## Triaxial UU
PROYECTO: | COMPLEJO VIAL TLAXCALA |  | DESCRIPCIÓN: | uu-0.25 |  |  | PROYECTO: | COMPLEJO VIAL TLAXCALA |  | DESCRIPCIÓN: | uu-0.75 |  |  | PROYECTO: | COMPLEJO VIAL TLAXCALA |  | DESCRIPCIÓN: | uu-1.0 |  |  | PROYECTO: | COMPLEJO VIAL TLAXCALA |  | DESCRIPCIÓN: | GRAFICA ESFUERZO DEFORMACIÒN
| PUENTE PEATONAL |  | POZO | PCA 1 |  |  |  | PUENTE PEATONAL |  | POZO | PCA 1 |  |  |  | PUENTE PEATONAL |  | POZO | PCA 1 |  |  |  | PUENTE PEATONAL |  | POZO | PCA 1
MUESTRA: | PIPR MOLINITO |  | FECHA: | 2017-11-28 |  |  | MUESTRA: | PIPR MOLINITO |  | FECHA: | 2017-11-28 |  |  | MUESTRA: | PIPR MOLINITO |  | FECHA: | 2017-11-28 |  |  | MUESTRA: | PIPR MOLINITO |  | FECHA: | 2017-11-28
PROF.: | 2.50 m |  | OPERADOR: | ABJ |  |  | PROF.: | 2.50 m |  | OPERADOR: | ABJ |  |  | PROF.: | 2.50 m |  | OPERADOR: | ABJ |  |  | PROF.: | 2.50 m |  | OPERADOR: | ABJ
|  | H0= | 9.01 | cm |  |  |  |  | H0= | 9.06 | cm |  |  |  |  | H0= | 8.97 | cm |  |  | Ensaye: | uu-0.25 |  | Ensaye: | uu-0.50 |  | Ensaye: | uu-0.75
|  | D0= | 3.6567 | cm |  |  |  |  | D0= | 3.6457 | cm |  |  |  |  | D0= | 3.6133 | cm |  |  | H0= | 9.01 | cm | H0= | 9.06 | cm | H0= | 8.97 | cm
|  | A0= | 10.5017 | cm2 |  |  |  |  | A0= | 10.4387 | cm2 |  |  |  |  | A0= | 10.2543 | cm2 |  |  | D0= | 3.6567 | cm | D0= | 3.6457 | cm | D0= | 3.6133 | cm
|  | s3= | 0.25 | kg/cm2 |  |  |  |  | s3= | 0.5 | kg/cm2 |  |  |  |  | s3= | 0.75 | kg/cm2 |  |  | A0= | 10.5017 | cm2 | A0= | 10.4387 | cm2 | A0= | 10.2543 | cm2
[21 empty] | s3= | 0.25 | kg/cm2 | s3= | 0.5 | kg/cm2 | s3= | 0.75 | kg/cm2
[21 empty] | w= | 24.15 | % | w= | 24.36 | % | w= | 24.15 | %
[21 empty] | Wm= | 146.9 | g | Wm= | 150.3 | g | Wm= | 145.9 | g
| Registrados en el ensaye |  |  | Parámetros calculados |  |  |  | Registrados en el ensaye |  |  | Parámetros calculados |  |  |  | Registrados en el ensaye |  |  | Parámetros calculados |  |  | g | 1.5525 | g/cm3 | g | 1.5892 | g/cm3 | g | 1.5862 | g/cm3
| Carga | Desplazamiento | Def. unitaria | Área | Esfuerzo | Esfuerzo |  | Carga | Desplazamiento | Def. unitaria | Área | Esfuerzo | Esfuerzo |  | Carga | Desplazamiento | Def. unitaria | Área | Esfuerzo | Esfuerzo
|  |  | axial | corregida | desviador | cortante |  |  |  | axial | corregida | desviador | cortante |  |  |  | axial | corregida | desviador | cortante
| P | d | e | Ac | q | t |  | P | d | e | Ac | q | t |  | P | d | e | Ac | q | t
| kg | mm | mm/mm | cm2 | kg/cm2 | kg/cm2 |  | kg | mm | mm/mm | cm2 | kg/cm2 | kg/cm2 |  | kg | mm | mm/mm | cm2 | kg/cm2 | kg/cm2
| 0 | 0 | 0 | 10.5017 | 0 | 0 |  | 0 | 0 | 0 | 10.4387 | 0 | 0 |  | 0 | 0 | 0 | 10.2543 | 0 | 0
| 0.81789 | 0.127 | 0.0014095 | 10.5166 | 0.077771 | 0.038886 |  | 0.49312 | 0.127 | 0.0014018 | 10.4533 | 0.047174 | 0.023587 |  | 0.53981 | 0.127 | 0.0014158 | 10.2689 | 0.052567 | 0.026284
| 1.6358 | 0.254 | 0.0028191 | 10.5314 | 0.15532 | 0.077662 |  | 1.4794 | 0.254 | 0.0028035 | 10.468 | 0.14132 | 0.070661 |  | 1.6194 | 0.254 | 0.0028317 | 10.2834 | 0.15748 | 0.078739
| 2.7263 | 0.381 | 0.0042286 | 10.5463 | 0.25851 | 0.12925 |  | 2.9587 | 0.381 | 0.0042053 | 10.4827 | 0.28225 | 0.14112 |  | 3.2388 | 0.381 | 0.0042475 | 10.2981 | 0.31451 | 0.15725
| 4.0894 | 0.508 | 0.0056382 | 10.5613 | 0.38721 | 0.1936 |  | 4.4381 | 0.508 | 0.0056071 | 10.4975 | 0.42278 | 0.21139 |  | 4.8583 | 0.508 | 0.0056633 | 10.3127 | 0.47109 | 0.23555
| 5.3435 | 0.67 | 0.0074362 | 10.5804 | 0.50504 | 0.25252 |  | 5.9175 | 0.635 | 0.0070088 | 10.5123 | 0.56291 | 0.28145 |  | 6.4777 | 0.635 | 0.0070792 | 10.3274 | 0.62723 | 0.31361
| 6.5431 | 0.79 | 0.008768 | 10.5946 | 0.61759 | 0.30879 |  | 7.1503 | 0.762 | 0.0084106 | 10.5272 | 0.67922 | 0.33961 |  | 7.8272 | 0.762 | 0.008495 | 10.3422 | 0.75682 | 0.37841
| 7.9062 | 0.9 | 0.0099889 | 10.6077 | 0.74533 | 0.37267 |  | 8.3831 | 0.889 | 0.0098124 | 10.5421 | 0.7952 | 0.3976 |  | 9.1767 | 0.889 | 0.0099108 | 10.357 | 0.88604 | 0.44302
| 9.2694 | 1.016 | 0.011276 | 10.6215 | 0.8727 | 0.43635 |  | 9.3693 | 1.016 | 0.011214 | 10.557 | 0.88749 | 0.44375 |  | 10.2563 | 1.016 | 0.011327 | 10.3718 | 0.98886 | 0.49443
| 10.6325 | 1.143 | 0.012686 | 10.6367 | 0.99961 | 0.4998 |  | 10.3556 | 1.143 | 0.012616 | 10.572 | 0.97952 | 0.48976 |  | 11.3359 | 1.143 | 0.012742 | 10.3867 | 1.0914 | 0.5457
| 11.9957 | 1.27 | 0.014095 | 10.6519 | 1.1262 | 0.56308 |  | 11.8349 | 1.27 | 0.014018 | 10.5871 | 1.1179 | 0.55893 |  | 12.9553 | 1.27 | 0.014158 | 10.4016 | 1.2455 | 0.62276
| 12.8136 | 1.397 | 0.015505 | 10.6671 | 1.2012 | 0.60061 |  | 13.3143 | 1.397 | 0.015419 | 10.6021 | 1.2558 | 0.62791 |  | 14.5748 | 1.397 | 0.015574 | 10.4166 | 1.3992 | 0.6996
| 13.6315 | 1.524 | 0.016915 | 10.6824 | 1.2761 | 0.63803 |  | 14.5471 | 1.524 | 0.016821 | 10.6173 | 1.3701 | 0.68507 |  | 15.9243 | 1.524 | 0.01699 | 10.4316 | 1.5265 | 0.76327
| 14.722 | 1.651 | 0.018324 | 10.6978 | 1.3762 | 0.68809 |  | 15.2868 | 1.651 | 0.018223 | 10.6324 | 1.4378 | 0.71888 |  | 16.734 | 1.651 | 0.018406 | 10.4466 | 1.6019 | 0.80093
| 15.8125 | 1.778 | 0.019734 | 10.7132 | 1.476 | 0.73799 |  | 16.273 | 1.778 | 0.019625 | 10.6476 | 1.5283 | 0.76416 |  | 17.8136 | 1.778 | 0.019822 | 10.4617 | 1.7027 | 0.85137
| 16.3577 | 1.905 | 0.021143 | 10.7286 | 1.5247 | 0.76234 |  | 17.0127 | 1.905 | 0.021026 | 10.6629 | 1.5955 | 0.79775 |  | 18.6233 | 1.905 | 0.021237 | 10.4768 | 1.7776 | 0.88879
| 16.903 | 2.032 | 0.022553 | 10.7441 | 1.5732 | 0.78662 |  | 17.9989 | 2.032 | 0.022428 | 10.6782 | 1.6856 | 0.84279 |  | 19.7029 | 2.032 | 0.022653 | 10.492 | 1.8779 | 0.93895
| 17.4483 | 2.159 | 0.023962 | 10.7596 | 1.6217 | 0.81083 |  | 18.7386 | 2.159 | 0.02383 | 10.6935 | 1.7523 | 0.87617 |  | 20.5126 | 2.159 | 0.024069 | 10.5072 | 1.9522 | 0.97612
| 17.8845 | 2.31 | 0.025638 | 10.7781 | 1.6593 | 0.82967 |  | 19.429 | 2.286 | 0.025232 | 10.7089 | 1.8143 | 0.90715 |  | 21.2683 | 2.286 | 0.025485 | 10.5225 | 2.0212 | 1.0106
| 18.4297 | 2.4322 | 0.026994 | 10.7931 | 1.7075 | 0.85377 |  | 20.1194 | 2.413 | 0.026634 | 10.7243 | 1.8761 | 0.93803 |  | 22.0241 | 2.413 | 0.026901 | 10.5378 | 2.09 | 1.045
| 18.8114 | 2.564 | 0.028457 | 10.8094 | 1.7403 | 0.87014 |  | 20.7111 | 2.54 | 0.028035 | 10.7398 | 1.9285 | 0.96423 |  | 22.6718 | 2.54 | 0.028317 | 10.5532 | 2.1483 | 1.0742
| 19.0295 | 2.6958 | 0.02992 | 10.8257 | 1.7578 | 0.87891 |  | 21.2042 | 2.667 | 0.029437 | 10.7553 | 1.9715 | 0.98576 |  | 23.2116 | 2.667 | 0.029732 | 10.5686 | 2.1963 | 1.0981
| 19.1931 | 2.8311 | 0.031422 | 10.8424 | 1.7702 | 0.88509 |  | 21.6974 | 2.794 | 0.030839 | 10.7708 | 2.0145 | 1.0072 |  | 23.7514 | 2.794 | 0.031148 | 10.584 | 2.2441 | 1.122
| 19.4657 | 2.9642 | 0.032898 | 10.859 | 1.7926 | 0.89629 |  | 21.9439 | 2.921 | 0.032241 | 10.7864 | 2.0344 | 1.0172 |  | 24.0214 | 2.921 | 0.032564 | 10.5995 | 2.2663 | 1.1331
| 19.7383 | 3.0972 | 0.034375 | 10.8756 | 1.8149 | 0.90746 |  | 22.1905 | 3.048 | 0.033642 | 10.8021 | 2.0543 | 1.0271 |  | 24.2913 | 3.048 | 0.03398 | 10.615 | 2.2884 | 1.1442
| 19.9565 | 3.2302 | 0.035852 | 10.8923 | 1.8322 | 0.91608 |  | 22.437 | 3.175 | 0.035044 | 10.8178 | 2.0741 | 1.037 |  | 24.5612 | 3.175 | 0.035396 | 10.6306 | 2.3104 | 1.1552
| 20.1746 | 3.3633 | 0.037328 | 10.909 | 1.8494 | 0.92468 |  | 22.6836 | 3.302 | 0.036446 | 10.8335 | 2.0938 | 1.0469 |  | 24.8311 | 3.302 | 0.036812 | 10.6462 | 2.3324 | 1.1662
| 20.2836 | 3.4963 | 0.038805 | 10.9257 | 1.8565 | 0.92825 |  | 22.9302 | 3.429 | 0.037848 | 10.8493 | 2.1135 | 1.0568 |  | 25.101 | 3.429 | 0.038227 | 10.6619 | 2.3543 | 1.1771
| 20.4472 | 3.6293 | 0.040281 | 10.9425 | 1.8686 | 0.9343 |  | 23.1767 | 3.556 | 0.039249 | 10.8651 | 2.1331 | 1.0666 |  | 25.3709 | 3.556 | 0.039643 | 10.6776 | 2.3761 | 1.188
| 20.5562 | 3.7624 | 0.041758 | 10.9594 | 1.8757 | 0.93784 |  | 23.3247 | 3.683 | 0.040651 | 10.881 | 2.1436 | 1.0718 |  | 25.5328 | 3.683 | 0.041059 | 10.6934 | 2.3877 | 1.1939
| 20.6653 | 3.8954 | 0.043234 | 10.9763 | 1.8827 | 0.94136 |  | 23.4726 | 3.81 | 0.042053 | 10.8969 | 2.1541 | 1.077 |  | 25.6947 | 3.81 | 0.042475 | 10.7092 | 2.3993 | 1.1997
| 20.7198 | 4.0284 | 0.044711 | 10.9933 | 1.8848 | 0.94239 |  | 23.5712 | 3.937 | 0.043455 | 10.9129 | 2.1599 | 1.08 |  | 25.8027 | 3.937 | 0.043891 | 10.7251 | 2.4058 | 1.2029
| 20.7743 | 4.1615 | 0.046187 | 11.0103 | 1.8868 | 0.94341 |  | 23.6205 | 4.064 | 0.044857 | 10.9289 | 2.1613 | 1.0806 |  | 25.8567 | 4.064 | 0.045307 | 10.741 | 2.4073 | 1.2036
| 20.8289 | 4.2945 | 0.047664 | 11.0274 | 1.8888 | 0.94442 |  | 23.6698 | 4.191 | 0.046258 | 10.945 | 2.1626 | 1.0813 |  | 25.9107 | 4.191 | 0.046722 | 10.7569 | 2.4087 | 1.2044
| 20.8834 | 4.4275 | 0.04914 | 11.0445 | 1.8908 | 0.94542 |  | 23.7192 | 4.318 | 0.04766 | 10.9611 | 2.1639 | 1.082 |  | 25.9647 | 4.318 | 0.048138 | 10.7729 | 2.4102 | 1.2051
| 20.9924 | 4.5606 | 0.050617 | 11.0617 | 1.8978 | 0.94888 |  | 23.7685 | 4.445 | 0.049062 | 10.9772 | 2.1653 | 1.0826 |  | 26.0186 | 4.445 | 0.049554 | 10.789 | 2.4116 | 1.2058
| 20.8834 | 4.6936 | 0.052093 | 11.0789 | 1.885 | 0.94249 |  | 23.8178 | 4.572 | 0.050464 | 10.9934 | 2.1665 | 1.0833 |  | 26.0726 | 4.572 | 0.05097 | 10.8051 | 2.413 | 1.2065
| 20.7198 | 4.8266 | 0.05357 | 11.0962 | 1.8673 | 0.93365 |  | 23.8671 | 4.699 | 0.051865 | 11.0097 | 2.1678 | 1.0839 |  | 26.1266 | 4.699 | 0.052386 | 10.8212 | 2.4144 | 1.2072
| 20.4472 | 4.9597 | 0.055046 | 11.1135 | 1.8398 | 0.91992 |  | 23.7685 | 4.826 | 0.053267 | 11.026 | 2.1557 | 1.0778 |  | 26.0186 | 4.826 | 0.053802 | 10.8374 | 2.4008 | 1.2004
| 20.1746 | 5.0927 | 0.056523 | 11.1309 | 1.8125 | 0.90624 |  | 23.6698 | 4.953 | 0.054669 | 11.0423 | 2.1436 | 1.0718 |  | 25.9107 | 4.953 | 0.055217 | 10.8536 | 2.3873 | 1.1936
| 19.9019 | 5.2257 | 0.057999 | 11.1483 | 1.7852 | 0.8926 |  | 23.4233 | 5.08 | 0.056071 | 11.0587 | 2.1181 | 1.059 |  | 25.6408 | 5.08 | 0.056633 | 10.8699 | 2.3589 | 1.1794
| 19.6293 | 5.3588 | 0.059476 | 11.1658 | 1.758 | 0.87899 |  | 23.1767 | 5.207 | 0.057472 | 11.0752 | 2.0927 | 1.0463 |  | 25.3709 | 5.207 | 0.058049 | 10.8863 | 2.3305 | 1.1653
| 19.084 | 5.4918 | 0.060952 | 11.1834 | 1.7065 | 0.85323 |  | 22.6836 | 5.334 | 0.058874 | 11.0917 | 2.0451 | 1.0226 |  | 24.8311 | 5.334 | 0.059465 | 10.9026 | 2.2775 | 1.1388
[8 empty] | 22.1905 | 5.461 | 0.060276 | 11.1082 | 1.9977 | 0.99883 |  | 24.2913 | 5.461 | 0.060881 | 10.9191 | 2.2247 | 1.1123
ESTUDIO Y PROYECTO PARA LA CONSTRUCCIÓN DEL COMPLEJO VIAL METROPOLITANO "TLAXCALA"
ESTUDIO Y PROYECTO PARA LA CONSTRUCCIÓN DEL COMPLEJO VIAL METROPOLITANO "TLAXCALA"
ESTUDIO Y PROYECTO PARA LA CONSTRUCCIÓN DEL COMPLEJO VIAL METROPOLITANO "TLAXCALA"
ESTUDIO Y PROYECTO PARA LA CONSTRUCCIÓN DEL COMPLEJO VIAL METROPOLITANO "TLAXCALA"

## Círculos de Mohr
PROYECTO: | COMPLEJO VIAL TLAXCALA | DESCRIPCIÓN: | CIRCULOS DE MORH
| PUENTE PEATONAL | POZO | PCA 1
MUESTRA: | PIPR MOLINITO | FECHA: | 2017-11-28
PROF.: | 2.50 m | OPERADOR: | ABJ
| Descripción | Esfuerzo de | Esfuerzo | Ángulo de | Cohesión
| de la prueba | confinamiento | cortante | fricción aparente
|  | sc | tmáx | fap | c
|  | kg/cm2 | kg/cm2 | grados | kg/cm2
| uu-0.25 | 0.25 | 0.94888
| uu-0.50 | 0.5 | 1.0839 | 20.0015 | 0.58
| uu-0.75 | 0.75 | 1.2072
Para dibujar la línea de falla
[7 empty] | Esfuerzo | Esfuerzo
[7 empty] | normal | cortante
[7 empty] | sn | t
[7 empty] | kg/cm2 | kg/cm2
[7 empty] | 0 | 0.58
[7 empty] | 5 | 2.4
Valores de los ejes
[7 empty] | x | y
[7 empty] | 5 | 1.82
Ángulo de fricción aparente
[7 empty] | Radianes= | 0.34909
[7 empty] | Grados= | 20.0015
|  | CÍRCULO No. 1 | [5 empty] | CÍRCULO No. 2
| Radio= | 0.94888 |  |  |  |  | Radio= | 1.0839 |  |  |  |  | CÍRCULO No. 3
| centro= | 1.1989 |  |  |  |  | centro= | 1.5839 |  |  |  | Radio= | 1.2072
[12 empty] | centro= | 1.9572
| Ángulo |  | y | x | x+ y x- |  | Ángulo |  | y | x | x+ y x- | Ángulo |  | y | x | x+ y x-
| 0 | 0 | 0 | 0.94888 | 2.1478 |  | 0 | 0 | 0 | 1.0839 | 2.6678 | 0 | 0 | 0 | 1.2072 | 3.1644
| 0.1 | 0.031831 | 0.030209 | 0.9484 | 2.1473 |  | 0.1 | 0.031831 | 0.034508 | 1.0834 | 2.6673 | 0.1 | 0.031831 | 0.038433 | 1.2066 | 3.1638
| 0.2 | 0.063662 | 0.060449 | 0.94696 | 2.1458 |  | 0.2 | 0.063662 | 0.069051 | 1.0817 | 2.6656 | 0.2 | 0.063662 | 0.076904 | 1.2047 | 3.1619
| 0.3 | 0.095493 | 0.09075 | 0.94453 | 2.1434 |  | 0.3 | 0.095493 | 0.10366 | 1.0789 | 2.6629 | 0.3 | 0.095493 | 0.11545 | 1.2017 | 3.1589
| 0.4 | 0.12732 | 0.12114 | 0.94112 | 2.14 |  | 0.4 | 0.12732 | 0.13838 | 1.075 | 2.659 | 0.4 | 0.12732 | 0.15412 | 1.1973 | 3.1545
| 0.5 | 0.15915 | 0.15166 | 0.93668 | 2.1356 |  | 0.5 | 0.15915 | 0.17325 | 1.07 | 2.6539 | 0.5 | 0.15915 | 0.19295 | 1.1917 | 3.1489
| 0.6 | 0.19099 | 0.18234 | 0.9312 | 2.1301 |  | 0.6 | 0.19099 | 0.20829 | 1.0637 | 2.6476 | 0.6 | 0.19099 | 0.23198 | 1.1847 | 3.1419
| 0.7 | 0.22282 | 0.21322 | 0.92462 | 2.1235 |  | 0.7 | 0.22282 | 0.24356 | 1.0562 | 2.6401 | 0.7 | 0.22282 | 0.27126 | 1.1763 | 3.1335
| 0.8 | 0.25465 | 0.24432 | 0.91689 | 2.1158 |  | 0.8 | 0.25465 | 0.27909 | 1.0474 | 2.6313 | 0.8 | 0.25465 | 0.31083 | 1.1665 | 3.1237
| 0.9 | 0.28648 | 0.2757 | 0.90795 | 2.1068 |  | 0.9 | 0.28648 | 0.31493 | 1.0372 | 2.6211 | 0.9 | 0.28648 | 0.35075 | 1.1551 | 3.1123
| 1 | 0.31831 | 0.30739 | 0.89772 | 2.0966 |  | 1 | 0.31831 | 0.35113 | 1.0255 | 2.6094 | 1 | 0.31831 | 0.39107 | 1.1421 | 3.0993
| 1.1 | 0.35014 | 0.33944 | 0.88609 | 2.085 |  | 1.1 | 0.35014 | 0.38774 | 1.0122 | 2.5961 | 1.1 | 0.35014 | 0.43184 | 1.1273 | 3.0845
| 1.2 | 0.38197 | 0.37189 | 0.87297 | 2.0719 |  | 1.2 | 0.38197 | 0.42482 | 0.9972 | 2.5811 | 1.2 | 0.38197 | 0.47313 | 1.1106 | 3.0678
| 1.3 | 0.4138 | 0.40482 | 0.8582 | 2.0571 |  | 1.3 | 0.4138 | 0.46243 | 0.98032 | 2.5642 | 1.3 | 0.4138 | 0.51502 | 1.0918 | 3.049
| 1.4 | 0.44563 | 0.43827 | 0.8416 | 2.0405 |  | 1.4 | 0.44563 | 0.50064 | 0.96137 | 2.5453 | 1.4 | 0.44563 | 0.55758 | 1.0707 | 3.0279
| 1.5 | 0.47746 | 0.47232 | 0.82298 | 2.0219 |  | 1.5 | 0.47746 | 0.53954 | 0.94009 | 2.524 | 1.5 | 0.47746 | 0.6009 | 1.047 | 3.0042
| 1.6 | 0.50929 | 0.50705 | 0.80205 | 2.0009 |  | 1.6 | 0.50929 | 0.57921 | 0.91618 | 2.5001 | 1.6 | 0.50929 | 0.64508 | 1.0204 | 2.9776
| 1.7 | 0.54113 | 0.54255 | 0.77847 | 1.9774 |  | 1.7 | 0.54113 | 0.61975 | 0.88925 | 2.4732 | 1.7 | 0.54113 | 0.69024 | 0.9904 | 2.9476
| 1.8 | 0.57296 | 0.57892 | 0.75182 | 1.9507 |  | 1.8 | 0.57296 | 0.66131 | 0.8588 | 2.4427 | 1.8 | 0.57296 | 0.73652 | 0.95648 | 2.9137
| 1.9 | 0.60479 | 0.6163 | 0.7215 | 1.9204 |  | 1.9 | 0.60479 | 0.704 | 0.82417 | 2.4081 | 1.9 | 0.60479 | 0.78407 | 0.91791 | 2.8751
| 2 | 0.63662 | 0.65483 | 0.68672 | 1.8856 |  | 2 | 0.63662 | 0.74801 | 0.78444 | 2.3684 | 2 | 0.63662 | 0.83309 | 0.87366 | 2.8309
| 2.1 | 0.66845 | 0.6947 | 0.64635 | 1.8452 |  | 2.1 | 0.66845 | 0.79356 | 0.73833 | 2.3222 | 2.1 | 0.66845 | 0.88381 | 0.82231 | 2.7795
| 2.2 | 0.70028 | 0.73613 | 0.59874 | 1.7976 |  | 2.2 | 0.70028 | 0.84089 | 0.68394 | 2.2679 | 2.2 | 0.70028 | 0.93653 | 0.76173 | 2.7189
| 2.3 | 0.73211 | 0.77943 | 0.54118 | 1.7401 |  | 2.3 | 0.73211 | 0.89034 | 0.61819 | 2.2021 | 2.3 | 0.73211 | 0.99161 | 0.6885 | 2.6457
| 2.4 | 0.76394 | 0.82496 | 0.46885 | 1.6677 |  | 2.4 | 0.76394 | 0.94235 | 0.53557 | 2.1195 | 2.4 | 0.76394 | 1.0495 | 0.59649 | 2.5537
| 2.5 | 0.79577 | 0.87324 | 0.37125 | 1.5701 |  | 2.5 | 0.79577 | 0.99751 | 0.42409 | 2.008 | 2.5 | 0.79577 | 1.111 | 0.47232 | 2.4295
| 2.6 | 0.8276 | 0.925 | 0.21157 | 1.4105 |  | 2.6 | 0.8276 | 1.0566 | 0.24168 | 1.8256 | 2.6 | 0.8276 | 1.1768 | 0.26917 | 2.2264
| 2.64 | 0.84034 | 0.94689 | 0.061418 | 1.2603 |  | 2.64 | 0.84034 | 1.0816 | 0.070158 | 1.6541 | 2.64 | 0.84034 | 1.2047 | 0.078138 | 2.0353
| 2.64 | 0.84034 | 0.94689 | 0.061418 | 1.1375 |  | 2.64 | 0.84034 | 1.0816 | 0.070158 | 1.5138 | 2.64 | 0.84034 | 1.2047 | 0.078138 | 1.8791
| 2.6 | 0.8276 | 0.925 | 0.21157 | 0.98731 |  | 2.6 | 0.8276 | 1.0566 | 0.24168 | 1.3422 | 2.6 | 0.8276 | 1.1768 | 0.26917 | 1.688
| 2.5 | 0.79577 | 0.87324 | 0.37125 | 0.82763 |  | 2.5 | 0.79577 | 0.99751 | 0.42409 | 1.1598 | 2.5 | 0.79577 | 1.111 | 0.47232 | 1.4849
| 2.4 | 0.76394 | 0.82496 | 0.46885 | 0.73003 |  | 2.4 | 0.76394 | 0.94235 | 0.53557 | 1.0483 | 2.4 | 0.76394 | 1.0495 | 0.59649 | 1.3607
| 2.3 | 0.73211 | 0.77943 | 0.54118 | 0.65771 |  | 2.3 | 0.73211 | 0.89034 | 0.61819 | 0.96573 | 2.3 | 0.73211 | 0.99161 | 0.6885 | 1.2687
| 2.2 | 0.70028 | 0.73613 | 0.59874 | 0.60015 |  | 2.2 | 0.70028 | 0.84089 | 0.68394 | 0.89997 | 2.2 | 0.70028 | 0.93653 | 0.76173 | 1.1955
| 2.1 | 0.66845 | 0.6947 | 0.64635 | 0.55253 |  | 2.1 | 0.66845 | 0.79356 | 0.73833 | 0.84558 | 2.1 | 0.66845 | 0.88381 | 0.82231 | 1.1349
| 2 | 0.63662 | 0.65483 | 0.68672 | 0.51217 |  | 2 | 0.63662 | 0.74801 | 0.78444 | 0.79948 | 2 | 0.63662 | 0.83309 | 0.87366 | 1.0835
| 1.9 | 0.60479 | 0.6163 | 0.7215 | 0.47739 |  | 1.9 | 0.60479 | 0.704 | 0.82417 | 0.75975 | 1.9 | 0.60479 | 0.78407 | 0.91791 | 1.0393
| 1.8 | 0.57296 | 0.57892 | 0.75182 | 0.44707 |  | 1.8 | 0.57296 | 0.66131 | 0.8588 | 0.72511 | 1.8 | 0.57296 | 0.73652 | 0.95648 | 1.0007
| 1.7 | 0.54113 | 0.54255 | 0.77847 | 0.42041 |  | 1.7 | 0.54113 | 0.61975 | 0.88925 | 0.69466 | 1.7 | 0.54113 | 0.69024 | 0.9904 | 0.9668
| 1.6 | 0.50929 | 0.50705 | 0.80205 | 0.39684 |  | 1.6 | 0.50929 | 0.57921 | 0.91618 | 0.66773 | 1.6 | 0.50929 | 0.64508 | 1.0204 | 0.93681
| 1.5 | 0.47746 | 0.47232 | 0.82298 | 0.37591 |  | 1.5 | 0.47746 | 0.53954 | 0.94009 | 0.64382 | 1.5 | 0.47746 | 0.6009 | 1.047 | 0.91018
| 1.4 | 0.44563 | 0.43827 | 0.8416 | 0.35728 |  | 1.4 | 0.44563 | 0.50064 | 0.96137 | 0.62255 | 1.4 | 0.44563 | 0.55758 | 1.0707 | 0.88648
| 1.3 | 0.4138 | 0.40482 | 0.8582 | 0.34069 |  | 1.3 | 0.4138 | 0.46243 | 0.98032 | 0.60359 | 1.3 | 0.4138 | 0.51502 | 1.0918 | 0.86537
| 1.2 | 0.38197 | 0.37189 | 0.87297 | 0.32591 |  | 1.2 | 0.38197 | 0.42482 | 0.9972 | 0.58672 | 1.2 | 0.38197 | 0.47313 | 1.1106 | 0.84658
| 1.1 | 0.35014 | 0.33944 | 0.88609 | 0.31279 |  | 1.1 | 0.35014 | 0.38774 | 1.0122 | 0.57172 | 1.1 | 0.35014 | 0.43184 | 1.1273 | 0.82988
| 1 | 0.31831 | 0.30739 | 0.89772 | 0.30117 |  | 1 | 0.31831 | 0.35113 | 1.0255 | 0.55845 | 1 | 0.31831 | 0.39107 | 1.1421 | 0.8151
| 0.9 | 0.28648 | 0.2757 | 0.90795 | 0.29093 |  | 0.9 | 0.28648 | 0.31493 | 1.0372 | 0.54676 | 0.9 | 0.28648 | 0.35075 | 1.1551 | 0.80208
| 0.8 | 0.25465 | 0.24432 | 0.91689 | 0.28199 |  | 0.8 | 0.25465 | 0.27909 | 1.0474 | 0.53655 | 0.8 | 0.25465 | 0.31083 | 1.1665 | 0.7907
| 0.7 | 0.22282 | 0.21322 | 0.92462 | 0.27427 |  | 0.7 | 0.22282 | 0.24356 | 1.0562 | 0.52772 | 0.7 | 0.22282 | 0.27126 | 1.1763 | 0.78087
| 0.6 | 0.19099 | 0.18234 | 0.9312 | 0.26768 |  | 0.6 | 0.19099 | 0.20829 | 1.0637 | 0.5202 | 0.6 | 0.19099 | 0.23198 | 1.1847 | 0.7725
| 0.5 | 0.15915 | 0.15166 | 0.93668 | 0.2622 |  | 0.5 | 0.15915 | 0.17325 | 1.07 | 0.51393 | 0.5 | 0.15915 | 0.19295 | 1.1917 | 0.76552
| 0.4 | 0.12732 | 0.12114 | 0.94112 | 0.25777 |  | 0.4 | 0.12732 | 0.13838 | 1.075 | 0.50887 | 0.4 | 0.12732 | 0.15412 | 1.1973 | 0.75988
| 0.3 | 0.095493 | 0.09075 | 0.94453 | 0.25435 |  | 0.3 | 0.095493 | 0.10366 | 1.0789 | 0.50497 | 0.3 | 0.095493 | 0.11545 | 1.2017 | 0.75553
| 0.2 | 0.063662 | 0.060449 | 0.94696 | 0.25193 |  | 0.2 | 0.063662 | 0.069051 | 1.0817 | 0.5022 | 0.2 | 0.063662 | 0.076904 | 1.2047 | 0.75245
| 0.1 | 0.031831 | 0.030209 | 0.9484 | 0.25048 |  | 0.1 | 0.031831 | 0.034508 | 1.0834 | 0.50055 | 0.1 | 0.031831 | 0.038433 | 1.2066 | 0.75061
| 0 | 0 | 0 | 0.94888 | 0.25 |  | 0 | 0 | 0 | 1.0839 | 0.5 | 0 | 0 | 0 | 1.2072 | 0.75
ESTUDIO Y PROYECTO PARA LA CONSTRUCCIÓN DEL COMPLEJO VIAL METROPOLITANO "TLAXCALA"

## DATOS
CÍRCULO No. 1 |  |  |  |  | CÍRCULO No. 2 |  |  |  |  | CÍRCULO No. 3
Radio= | 0.94888 |  |  |  | Radio= | 1.0839 |  |  |  | Radio= | 1.2072
centro= | 1.1989 |  |  |  | centro= | 1.5839 |  |  |  | centro= | 1.9572
Ángulo |  | y | x | x+ y x- | Ángulo |  | y | x | x+ y x- | Ángulo |  | y | x | x+ y x-
0 | 0 | 0 | 0.94888 | 2.1478 | 0 | 0 | 0 | 1.0839 | 2.6678 | 0 | 0 | 0 | 1.2072 | 3.1644
0.1 | 0.031831 | 0.030209 | 0.9484 | 2.1473 | 0.1 | 0.031831 | 0.034508 | 1.0834 | 2.6673 | 0.1 | 0.031831 | 0.038433 | 1.2066 | 3.1638
0.2 | 0.063662 | 0.060449 | 0.94696 | 2.1458 | 0.2 | 0.063662 | 0.069051 | 1.0817 | 2.6656 | 0.2 | 0.063662 | 0.076904 | 1.2047 | 3.1619
0.3 | 0.095493 | 0.09075 | 0.94453 | 2.1434 | 0.3 | 0.095493 | 0.10366 | 1.0789 | 2.6629 | 0.3 | 0.095493 | 0.11545 | 1.2017 | 3.1589
0.4 | 0.12732 | 0.12114 | 0.94112 | 2.14 | 0.4 | 0.12732 | 0.13838 | 1.075 | 2.659 | 0.4 | 0.12732 | 0.15412 | 1.1973 | 3.1545
0.5 | 0.15915 | 0.15166 | 0.93668 | 2.1356 | 0.5 | 0.15915 | 0.17325 | 1.07 | 2.6539 | 0.5 | 0.15915 | 0.19295 | 1.1917 | 3.1489
0.6 | 0.19099 | 0.18234 | 0.9312 | 2.1301 | 0.6 | 0.19099 | 0.20829 | 1.0637 | 2.6476 | 0.6 | 0.19099 | 0.23198 | 1.1847 | 3.1419
0.7 | 0.22282 | 0.21322 | 0.92462 | 2.1235 | 0.7 | 0.22282 | 0.24356 | 1.0562 | 2.6401 | 0.7 | 0.22282 | 0.27126 | 1.1763 | 3.1335
0.8 | 0.25465 | 0.24432 | 0.91689 | 2.1158 | 0.8 | 0.25465 | 0.27909 | 1.0474 | 2.6313 | 0.8 | 0.25465 | 0.31083 | 1.1665 | 3.1237
0.9 | 0.28648 | 0.2757 | 0.90795 | 2.1068 | 0.9 | 0.28648 | 0.31493 | 1.0372 | 2.6211 | 0.9 | 0.28648 | 0.35075 | 1.1551 | 3.1123
1 | 0.31831 | 0.30739 | 0.89772 | 2.0966 | 1 | 0.31831 | 0.35113 | 1.0255 | 2.6094 | 1 | 0.31831 | 0.39107 | 1.1421 | 3.0993
1.1 | 0.35014 | 0.33944 | 0.88609 | 2.085 | 1.1 | 0.35014 | 0.38774 | 1.0122 | 2.5961 | 1.1 | 0.35014 | 0.43184 | 1.1273 | 3.0845
1.2 | 0.38197 | 0.37189 | 0.87297 | 2.0719 | 1.2 | 0.38197 | 0.42482 | 0.9972 | 2.5811 | 1.2 | 0.38197 | 0.47313 | 1.1106 | 3.0678
1.3 | 0.4138 | 0.40482 | 0.8582 | 2.0571 | 1.3 | 0.4138 | 0.46243 | 0.98032 | 2.5642 | 1.3 | 0.4138 | 0.51502 | 1.0918 | 3.049
1.4 | 0.44563 | 0.43827 | 0.8416 | 2.0405 | 1.4 | 0.44563 | 0.50064 | 0.96137 | 2.5453 | 1.4 | 0.44563 | 0.55758 | 1.0707 | 3.0279
1.5 | 0.47746 | 0.47232 | 0.82298 | 2.0219 | 1.5 | 0.47746 | 0.53954 | 0.94009 | 2.524 | 1.5 | 0.47746 | 0.6009 | 1.047 | 3.0042
1.6 | 0.50929 | 0.50705 | 0.80205 | 2.0009 | 1.6 | 0.50929 | 0.57921 | 0.91618 | 2.5001 | 1.6 | 0.50929 | 0.64508 | 1.0204 | 2.9776
1.7 | 0.54113 | 0.54255 | 0.77847 | 1.9774 | 1.7 | 0.54113 | 0.61975 | 0.88925 | 2.4732 | 1.7 | 0.54113 | 0.69024 | 0.9904 | 2.9476
1.8 | 0.57296 | 0.57892 | 0.75182 | 1.9507 | 1.8 | 0.57296 | 0.66131 | 0.8588 | 2.4427 | 1.8 | 0.57296 | 0.73652 | 0.95648 | 2.9137
1.9 | 0.60479 | 0.6163 | 0.7215 | 1.9204 | 1.9 | 0.60479 | 0.704 | 0.82417 | 2.4081 | 1.9 | 0.60479 | 0.78407 | 0.91791 | 2.8751
2 | 0.63662 | 0.65483 | 0.68672 | 1.8856 | 2 | 0.63662 | 0.74801 | 0.78444 | 2.3684 | 2 | 0.63662 | 0.83309 | 0.87366 | 2.8309
2.1 | 0.66845 | 0.6947 | 0.64635 | 1.8452 | 2.1 | 0.66845 | 0.79356 | 0.73833 | 2.3222 | 2.1 | 0.66845 | 0.88381 | 0.82231 | 2.7795
2.2 | 0.70028 | 0.73613 | 0.59874 | 1.7976 | 2.2 | 0.70028 | 0.84089 | 0.68394 | 2.2679 | 2.2 | 0.70028 | 0.93653 | 0.76173 | 2.7189
2.3 | 0.73211 | 0.77943 | 0.54118 | 1.7401 | 2.3 | 0.73211 | 0.89034 | 0.61819 | 2.2021 | 2.3 | 0.73211 | 0.99161 | 0.6885 | 2.6457
2.4 | 0.76394 | 0.82496 | 0.46885 | 1.6677 | 2.4 | 0.76394 | 0.94235 | 0.53557 | 2.1195 | 2.4 | 0.76394 | 1.0495 | 0.59649 | 2.5537
2.5 | 0.79577 | 0.87324 | 0.37125 | 1.5701 | 2.5 | 0.79577 | 0.99751 | 0.42409 | 2.008 | 2.5 | 0.79577 | 1.111 | 0.47232 | 2.4295
2.6 | 0.8276 | 0.925 | 0.21157 | 1.4105 | 2.6 | 0.8276 | 1.0566 | 0.24168 | 1.8256 | 2.6 | 0.8276 | 1.1768 | 0.26917 | 2.2264
2.64 | 0.84034 | 0.94689 | 0.061418 | 1.2603 | 2.64 | 0.84034 | 1.0816 | 0.070158 | 1.6541 | 2.64 | 0.84034 | 1.2047 | 0.078138 | 2.0353
2.64 | 0.84034 | 0.94689 | 0.061418 | 1.1375 | 2.64 | 0.84034 | 1.0816 | 0.070158 | 1.5138 | 2.64 | 0.84034 | 1.2047 | 0.078138 | 1.8791
2.6 | 0.8276 | 0.925 | 0.21157 | 0.98731 | 2.6 | 0.8276 | 1.0566 | 0.24168 | 1.3422 | 2.6 | 0.8276 | 1.1768 | 0.26917 | 1.688
2.5 | 0.79577 | 0.87324 | 0.37125 | 0.82763 | 2.5 | 0.79577 | 0.99751 | 0.42409 | 1.1598 | 2.5 | 0.79577 | 1.111 | 0.47232 | 1.4849
2.4 | 0.76394 | 0.82496 | 0.46885 | 0.73003 | 2.4 | 0.76394 | 0.94235 | 0.53557 | 1.0483 | 2.4 | 0.76394 | 1.0495 | 0.59649 | 1.3607
2.3 | 0.73211 | 0.77943 | 0.54118 | 0.65771 | 2.3 | 0.73211 | 0.89034 | 0.61819 | 0.96573 | 2.3 | 0.73211 | 0.99161 | 0.6885 | 1.2687
2.2 | 0.70028 | 0.73613 | 0.59874 | 0.60015 | 2.2 | 0.70028 | 0.84089 | 0.68394 | 0.89997 | 2.2 | 0.70028 | 0.93653 | 0.76173 | 1.1955
2.1 | 0.66845 | 0.6947 | 0.64635 | 0.55253 | 2.1 | 0.66845 | 0.79356 | 0.73833 | 0.84558 | 2.1 | 0.66845 | 0.88381 | 0.82231 | 1.1349
2 | 0.63662 | 0.65483 | 0.68672 | 0.51217 | 2 | 0.63662 | 0.74801 | 0.78444 | 0.79948 | 2 | 0.63662 | 0.83309 | 0.87366 | 1.0835
1.9 | 0.60479 | 0.6163 | 0.7215 | 0.47739 | 1.9 | 0.60479 | 0.704 | 0.82417 | 0.75975 | 1.9 | 0.60479 | 0.78407 | 0.91791 | 1.0393
1.8 | 0.57296 | 0.57892 | 0.75182 | 0.44707 | 1.8 | 0.57296 | 0.66131 | 0.8588 | 0.72511 | 1.8 | 0.57296 | 0.73652 | 0.95648 | 1.0007
1.7 | 0.54113 | 0.54255 | 0.77847 | 0.42041 | 1.7 | 0.54113 | 0.61975 | 0.88925 | 0.69466 | 1.7 | 0.54113 | 0.69024 | 0.9904 | 0.9668
1.6 | 0.50929 | 0.50705 | 0.80205 | 0.39684 | 1.6 | 0.50929 | 0.57921 | 0.91618 | 0.66773 | 1.6 | 0.50929 | 0.64508 | 1.0204 | 0.93681
1.5 | 0.47746 | 0.47232 | 0.82298 | 0.37591 | 1.5 | 0.47746 | 0.53954 | 0.94009 | 0.64382 | 1.5 | 0.47746 | 0.6009 | 1.047 | 0.91018
1.4 | 0.44563 | 0.43827 | 0.8416 | 0.35728 | 1.4 | 0.44563 | 0.50064 | 0.96137 | 0.62255 | 1.4 | 0.44563 | 0.55758 | 1.0707 | 0.88648
1.3 | 0.4138 | 0.40482 | 0.8582 | 0.34069 | 1.3 | 0.4138 | 0.46243 | 0.98032 | 0.60359 | 1.3 | 0.4138 | 0.51502 | 1.0918 | 0.86537
1.2 | 0.38197 | 0.37189 | 0.87297 | 0.32591 | 1.2 | 0.38197 | 0.42482 | 0.9972 | 0.58672 | 1.2 | 0.38197 | 0.47313 | 1.1106 | 0.84658
1.1 | 0.35014 | 0.33944 | 0.88609 | 0.31279 | 1.1 | 0.35014 | 0.38774 | 1.0122 | 0.57172 | 1.1 | 0.35014 | 0.43184 | 1.1273 | 0.82988
1 | 0.31831 | 0.30739 | 0.89772 | 0.30117 | 1 | 0.31831 | 0.35113 | 1.0255 | 0.55845 | 1 | 0.31831 | 0.39107 | 1.1421 | 0.8151
0.9 | 0.28648 | 0.2757 | 0.90795 | 0.29093 | 0.9 | 0.28648 | 0.31493 | 1.0372 | 0.54676 | 0.9 | 0.28648 | 0.35075 | 1.1551 | 0.80208
0.8 | 0.25465 | 0.24432 | 0.91689 | 0.28199 | 0.8 | 0.25465 | 0.27909 | 1.0474 | 0.53655 | 0.8 | 0.25465 | 0.31083 | 1.1665 | 0.7907
0.7 | 0.22282 | 0.21322 | 0.92462 | 0.27427 | 0.7 | 0.22282 | 0.24356 | 1.0562 | 0.52772 | 0.7 | 0.22282 | 0.27126 | 1.1763 | 0.78087
0.6 | 0.19099 | 0.18234 | 0.9312 | 0.26768 | 0.6 | 0.19099 | 0.20829 | 1.0637 | 0.5202 | 0.6 | 0.19099 | 0.23198 | 1.1847 | 0.7725
0.5 | 0.15915 | 0.15166 | 0.93668 | 0.2622 | 0.5 | 0.15915 | 0.17325 | 1.07 | 0.51393 | 0.5 | 0.15915 | 0.19295 | 1.1917 | 0.76552
0.4 | 0.12732 | 0.12114 | 0.94112 | 0.25777 | 0.4 | 0.12732 | 0.13838 | 1.075 | 0.50887 | 0.4 | 0.12732 | 0.15412 | 1.1973 | 0.75988
0.3 | 0.095493 | 0.09075 | 0.94453 | 0.25435 | 0.3 | 0.095493 | 0.10366 | 1.0789 | 0.50497 | 0.3 | 0.095493 | 0.11545 | 1.2017 | 0.75553
0.2 | 0.063662 | 0.060449 | 0.94696 | 0.25193 | 0.2 | 0.063662 | 0.069051 | 1.0817 | 0.5022 | 0.2 | 0.063662 | 0.076904 | 1.2047 | 0.75245
0.1 | 0.031831 | 0.030209 | 0.9484 | 0.25048 | 0.1 | 0.031831 | 0.034508 | 1.0834 | 0.50055 | 0.1 | 0.031831 | 0.038433 | 1.2066 | 0.75061
0 | 0 | 0 | 0.94888 | 0.25 | 0 | 0 | 0 | 1.0839 | 0.5 | 0 | 0 | 0 | 1.2072 | 0.75
ESTUDIO Y PROYECTO PARA LA CONSTRUCCIÓN DEL COMPLEJO VIAL METROPOLITANO "TLAXCALA"