## Triaxial UU
PROYECTO: | COMPLEJO VIAL TLAXCALA |  | DESCRIPCIÓN: | uu-0.25 |  |  | PROYECTO: | COMPLEJO VIAL TLAXCALA |  | DESCRIPCIÓN: | uu-0.75 |  |  | PROYECTO: | COMPLEJO VIAL TLAXCALA |  | DESCRIPCIÓN: | uu-1.0 |  |  | PROYECTO: | COMPLEJO VIAL TLAXCALA |  | DESCRIPCIÓN: | GRAFICA ESFUERZO DEFORMACIÒN
| PUENTE PEATONAL |  | POZO | PCA 2 |  |  |  | PUENTE PEATONAL |  | POZO | PCA 2 |  |  |  | PUENTE PEATONAL |  | POZO | PCA 2 |  |  |  | PUENTE PEATONAL |  | POZO | PCA 2
MUESTRA: | PIPR MOLINITO |  | FECHA: | 2017-11-28 |  |  | MUESTRA: | PIPR MOLINITO |  | FECHA: | 2017-11-28 |  |  | MUESTRA: | PIPR MOLINITO |  | FECHA: | 2017-11-28 |  |  | MUESTRA: | PIPR MOLINITO |  | FECHA: | 2017-11-28
PROF.: | 2.50 m |  | OPERADOR: | ABJ |  |  | PROF.: | 2.50 m |  | OPERADOR: | ABJ |  |  | PROF.: | 2.50 m |  | OPERADOR: | ABJ |  |  | PROF.: | 2.50 m |  | OPERADOR: | ABJ
|  | H0= | 9.81 | cm |  |  |  |  | H0= | 9.86 | cm |  |  |  |  | H0= | 9.65 | cm |  |  | Ensaye: | uu-0.25 |  | Ensaye: | uu-0.50 |  | Ensaye: | uu-0.75
|  | D0= | 3.74 | cm |  |  |  |  | D0= | 3.6567 | cm |  |  |  |  | D0= | 3.6633 | cm |  |  | H0= | 9.81 | cm | H0= | 9.86 | cm | H0= | 9.65 | cm
|  | A0= | 10.9859 | cm2 |  |  |  |  | A0= | 10.5017 | cm2 |  |  |  |  | A0= | 10.5401 | cm2 |  |  | D0= | 3.74 | cm | D0= | 3.6567 | cm | D0= | 3.6633 | cm
|  | s3= | 0.25 | kg/cm2 |  |  |  |  | s3= | 0.5 | kg/cm2 |  |  |  |  | s3= | 0.75 | kg/cm2 |  |  | A0= | 10.9859 | cm2 | A0= | 10.5017 | cm2 | A0= | 10.5401 | cm2
[21 empty] | s3= | 0.25 | kg/cm2 | s3= | 0.5 | kg/cm2 | s3= | 0.75 | kg/cm2
[21 empty] | w= | 30.14 | % | w= | 30.48 | % | w= | 30.58 | %
[21 empty] | Wm= | 185.6 | g | Wm= | 178.6 | g | Wm= | 175.6 | g
| Registrados en el ensaye |  |  | Parámetros calculados |  |  |  | Registrados en el ensaye |  |  | Parámetros calculados |  |  |  | Registrados en el ensaye |  |  | Parámetros calculados |  |  | g | 1.7222 | g/cm3 | g | 1.7248 | g/cm3 | g | 1.7264 | g/cm3
| Carga | Desplazamiento | Def. unitaria | Área | Esfuerzo | Esfuerzo |  | Carga | Desplazamiento | Def. unitaria | Área | Esfuerzo | Esfuerzo |  | Carga | Desplazamiento | Def. unitaria | Área | Esfuerzo | Esfuerzo
|  |  | axial | corregida | desviador | cortante |  |  |  | axial | corregida | desviador | cortante |  |  |  | axial | corregida | desviador | cortante
| P | d | e | Ac | q | t |  | P | d | e | Ac | q | t |  | P | d | e | Ac | q | t
| kg | mm | mm/mm | cm2 | kg/cm2 | kg/cm2 |  | kg | mm | mm/mm | cm2 | kg/cm2 | kg/cm2 |  | kg | mm | mm/mm | cm2 | kg/cm2 | kg/cm2
| 0 | 0 | 0 | 10.9859 | 0 | 0 |  | 0 | 0 | 0 | 10.5017 | 0 | 0 |  | 0 | 0 | 0 | 10.5401 | 0 | 0
| 0.98624 | 0.127 | 0.0012946 | 11.0001 | 0.089658 | 0.044829 |  | 0.40333 | 0.127 | 0.001288 | 10.5153 | 0.038356 | 0.019178 |  | 0.45048 | 0.127 | 0.0013161 | 10.554 | 0.042683 | 0.021342
| 2.9587 | 0.254 | 0.0025892 | 11.0144 | 0.26862 | 0.13431 |  | 1.6133 | 0.254 | 0.0025761 | 10.5289 | 0.15323 | 0.076614 |  | 1.8019 | 0.254 | 0.0026321 | 10.5679 | 0.17051 | 0.085254
| 4.6847 | 0.381 | 0.0038838 | 11.0287 | 0.42477 | 0.21238 |  | 3.6299 | 0.381 | 0.0038641 | 10.5425 | 0.34432 | 0.17216 |  | 4.0543 | 0.381 | 0.0039482 | 10.5819 | 0.38313 | 0.19157
| 5.9175 | 0.508 | 0.0051784 | 11.043 | 0.53585 | 0.26793 |  | 5.2433 | 0.508 | 0.0051521 | 10.5561 | 0.4967 | 0.24835 |  | 5.8562 | 0.508 | 0.0052642 | 10.5959 | 0.55269 | 0.27634
| 7.3968 | 0.67 | 0.0068298 | 11.0614 | 0.66871 | 0.33435 |  | 7.2599 | 0.635 | 0.0064402 | 10.5698 | 0.68685 | 0.34343 |  | 8.1086 | 0.635 | 0.0065803 | 10.6099 | 0.76424 | 0.38212
| 8.8762 | 0.79 | 0.008053 | 11.075 | 0.80146 | 0.40073 |  | 8.8732 | 0.762 | 0.0077282 | 10.5835 | 0.8384 | 0.4192 |  | 9.9105 | 0.762 | 0.0078964 | 10.624 | 0.93284 | 0.46642
| 10.8487 | 0.9 | 0.0091743 | 11.0876 | 0.97845 | 0.48923 |  | 10.8898 | 0.889 | 0.0090162 | 10.5973 | 1.0276 | 0.5138 |  | 12.1628 | 0.889 | 0.0092124 | 10.6381 | 1.1433 | 0.57166
| 12.8212 | 1.016 | 0.010357 | 11.1008 | 1.155 | 0.57749 |  | 12.5032 | 1.016 | 0.010304 | 10.6111 | 1.1783 | 0.58916 |  | 13.9647 | 1.016 | 0.010528 | 10.6522 | 1.311 | 0.65548
| 14.7937 | 1.143 | 0.011651 | 11.1154 | 1.3309 | 0.66546 |  | 13.7131 | 1.143 | 0.011592 | 10.6249 | 1.2907 | 0.64533 |  | 15.3162 | 1.143 | 0.011845 | 10.6664 | 1.4359 | 0.71796
| 16.0265 | 1.27 | 0.012946 | 11.1299 | 1.4399 | 0.71997 |  | 15.1248 | 1.27 | 0.01288 | 10.6388 | 1.4217 | 0.71083 |  | 16.8928 | 1.27 | 0.013161 | 10.6806 | 1.5816 | 0.79081
| 17.0127 | 1.397 | 0.014241 | 11.1446 | 1.5265 | 0.76327 |  | 16.3348 | 1.397 | 0.014168 | 10.6527 | 1.5334 | 0.7667 |  | 18.2442 | 1.397 | 0.014477 | 10.6949 | 1.7059 | 0.85294
| 17.7524 | 1.524 | 0.015535 | 11.1592 | 1.5908 | 0.79541 |  | 17.5448 | 1.524 | 0.015456 | 10.6666 | 1.6448 | 0.82241 |  | 19.5957 | 1.524 | 0.015793 | 10.7092 | 1.8298 | 0.9149
| 18.7386 | 1.651 | 0.01683 | 11.1739 | 1.677 | 0.8385 |  | 18.5531 | 1.651 | 0.016744 | 10.6806 | 1.7371 | 0.86854 |  | 20.7219 | 1.651 | 0.017109 | 10.7235 | 1.9324 | 0.96619
| 19.7249 | 1.778 | 0.018124 | 11.1886 | 1.7629 | 0.88147 |  | 20.1664 | 1.778 | 0.018032 | 10.6946 | 1.8857 | 0.94283 |  | 22.5238 | 1.778 | 0.018425 | 10.7379 | 2.0976 | 1.0488
| 20.4646 | 1.905 | 0.019419 | 11.2034 | 1.8266 | 0.91332 |  | 21.3764 | 1.905 | 0.01932 | 10.7086 | 1.9962 | 0.99809 |  | 23.8752 | 1.905 | 0.019741 | 10.7523 | 2.2205 | 1.1102
| 20.9577 | 2.032 | 0.020714 | 11.2182 | 1.8682 | 0.93409 |  | 22.5864 | 2.032 | 0.020609 | 10.7227 | 2.1064 | 1.0532 |  | 25.2266 | 2.032 | 0.021057 | 10.7668 | 2.343 | 1.1715
| 21.2042 | 2.159 | 0.022008 | 11.2331 | 1.8877 | 0.94383 |  | 23.5947 | 2.159 | 0.021897 | 10.7368 | 2.1975 | 1.0988 |  | 26.3528 | 2.159 | 0.022373 | 10.7813 | 2.4443 | 1.2222
| 21.6974 | 2.31 | 0.023547 | 11.2508 | 1.9285 | 0.96426 |  | 23.998 | 2.286 | 0.023185 | 10.751 | 2.2322 | 1.1161 |  | 26.8033 | 2.286 | 0.023689 | 10.7958 | 2.4827 | 1.2414
| 22.0919 | 2.4322 | 0.024793 | 11.2652 | 1.9611 | 0.98054 |  | 24.4013 | 2.413 | 0.024473 | 10.7652 | 2.2667 | 1.1333 |  | 27.2538 | 2.413 | 0.025005 | 10.8104 | 2.5211 | 1.2605
| 22.437 | 2.564 | 0.026137 | 11.2807 | 1.989 | 0.99449 |  | 24.8047 | 2.54 | 0.025761 | 10.7794 | 2.3011 | 1.1506 |  | 27.7042 | 2.54 | 0.026321 | 10.825 | 2.5593 | 1.2796
| 22.9302 | 2.6958 | 0.02748 | 11.2963 | 2.0299 | 1.0149 |  | 25.208 | 2.667 | 0.027049 | 10.7937 | 2.3354 | 1.1677 |  | 28.1547 | 2.667 | 0.027637 | 10.8397 | 2.5974 | 1.2987
| 23.3247 | 2.8311 | 0.02886 | 11.3123 | 2.0619 | 1.0309 |  | 25.5306 | 2.794 | 0.028337 | 10.808 | 2.3622 | 1.1811 |  | 28.5151 | 2.794 | 0.028953 | 10.8543 | 2.6271 | 1.3135
| 23.6698 | 2.9642 | 0.030216 | 11.3281 | 2.0895 | 1.0447 |  | 25.7323 | 2.921 | 0.029625 | 10.8224 | 2.3777 | 1.1888 |  | 28.7403 | 2.921 | 0.030269 | 10.8691 | 2.6442 | 1.3221
| 23.9657 | 3.0972 | 0.031572 | 11.344 | 2.1126 | 1.0563 |  | 26.0146 | 3.048 | 0.030913 | 10.8367 | 2.4006 | 1.2003 |  | 29.0557 | 3.048 | 0.031585 | 10.8838 | 2.6696 | 1.3348
| 24.2616 | 3.2302 | 0.032928 | 11.3599 | 2.1357 | 1.0679 |  | 26.2163 | 3.175 | 0.032201 | 10.8512 | 2.416 | 1.208 |  | 29.2809 | 3.175 | 0.032902 | 10.8987 | 2.6867 | 1.3433
| 24.4588 | 3.3633 | 0.034284 | 11.3759 | 2.1501 | 1.075 |  | 26.418 | 3.302 | 0.033489 | 10.8656 | 2.4313 | 1.2157 |  | 29.5061 | 3.302 | 0.034218 | 10.9135 | 2.7036 | 1.3518
| 24.6561 | 3.4963 | 0.03564 | 11.3919 | 2.1644 | 1.0822 |  | 26.6196 | 3.429 | 0.034777 | 10.8801 | 2.4466 | 1.2233 |  | 29.7314 | 3.429 | 0.035534 | 10.9284 | 2.7206 | 1.3603
| 24.7547 | 3.6293 | 0.036996 | 11.4079 | 2.17 | 1.085 |  | 26.7406 | 3.556 | 0.036065 | 10.8947 | 2.4545 | 1.2272 |  | 29.8665 | 3.556 | 0.03685 | 10.9433 | 2.7292 | 1.3646
| 24.9026 | 3.7624 | 0.038352 | 11.424 | 2.1799 | 1.0899 |  | 26.8616 | 3.683 | 0.037353 | 10.9092 | 2.4623 | 1.2311 |  | 30.0017 | 3.683 | 0.038166 | 10.9583 | 2.7378 | 1.3689
| 25.0506 | 3.8954 | 0.039708 | 11.4401 | 2.1897 | 1.0949 |  | 26.9826 | 3.81 | 0.038641 | 10.9239 | 2.4701 | 1.235 |  | 30.1368 | 3.81 | 0.039482 | 10.9733 | 2.7464 | 1.3732
| 25.1985 | 4.0284 | 0.041065 | 11.4563 | 2.1995 | 1.0998 |  | 27.1036 | 3.937 | 0.039929 | 10.9385 | 2.4778 | 1.2389 |  | 30.2719 | 3.937 | 0.040798 | 10.9884 | 2.7549 | 1.3775
| 25.3465 | 4.1615 | 0.042421 | 11.4725 | 2.2093 | 1.1047 |  | 27.1843 | 4.064 | 0.041217 | 10.9532 | 2.4819 | 1.2409 |  | 30.362 | 4.064 | 0.042114 | 11.0035 | 2.7593 | 1.3797
| 25.4451 | 4.2945 | 0.043777 | 11.4888 | 2.2148 | 1.1074 |  | 27.265 | 4.191 | 0.042505 | 10.9679 | 2.4859 | 1.2429 |  | 30.4521 | 4.191 | 0.04343 | 11.0186 | 2.7637 | 1.3818
| 25.5437 | 4.4275 | 0.045133 | 11.5051 | 2.2202 | 1.1101 |  | 27.3456 | 4.318 | 0.043793 | 10.9827 | 2.4899 | 1.2449 |  | 30.5422 | 4.318 | 0.044746 | 11.0338 | 2.7681 | 1.384
| 25.6423 | 4.5606 | 0.046489 | 11.5215 | 2.2256 | 1.1128 |  | 27.4263 | 4.445 | 0.045081 | 10.9975 | 2.4939 | 1.2469 |  | 30.6323 | 4.445 | 0.046062 | 11.049 | 2.7724 | 1.3862
| 25.741 | 4.6936 | 0.047845 | 11.5379 | 2.231 | 1.1155 |  | 27.3456 | 4.572 | 0.046369 | 11.0124 | 2.4832 | 1.2416 |  | 30.5422 | 4.572 | 0.047378 | 11.0643 | 2.7604 | 1.3802
| 25.741 | 4.8266 | 0.049201 | 11.5543 | 2.2278 | 1.1139 |  | 27.2246 | 4.699 | 0.047657 | 11.0273 | 2.4688 | 1.2344 |  | 30.4071 | 4.699 | 0.048694 | 11.0796 | 2.7444 | 1.3722
| 25.6423 | 4.9597 | 0.050557 | 11.5709 | 2.2161 | 1.1081 |  | 27.023 | 4.826 | 0.048945 | 11.0422 | 2.4472 | 1.2236 |  | 30.1818 | 4.826 | 0.05001 | 11.0949 | 2.7203 | 1.3602
| 25.3958 | 5.0927 | 0.051913 | 11.5874 | 2.1917 | 1.0958 |  | 26.8213 | 4.953 | 0.050233 | 11.0572 | 2.4257 | 1.2128 |  | 29.9566 | 4.953 | 0.051326 | 11.1103 | 2.6963 | 1.3481
| 25.1492 | 5.2257 | 0.053269 | 11.604 | 2.1673 | 1.0836 |  | 26.6196 | 5.08 | 0.051521 | 11.0722 | 2.4042 | 1.2021 |  | 29.7314 | 5.08 | 0.052642 | 11.1258 | 2.6723 | 1.3361
| 24.9026 | 5.3588 | 0.054626 | 11.6206 | 2.143 | 1.0715
ESTUDIO Y PROYECTO PARA LA CONSTRUCCIÓN DEL COMPLEJO VIAL METROPOLITANO "TLAXCALA"
ESTUDIO Y PROYECTO PARA LA CONSTRUCCIÓN DEL COMPLEJO VIAL METROPOLITANO "TLAXCALA"
ESTUDIO Y PROYECTO PARA LA CONSTRUCCIÓN DEL COMPLEJO VIAL METROPOLITANO "TLAXCALA"
ESTUDIO Y PROYECTO PARA LA CONSTRUCCIÓN DEL COMPLEJO VIAL METROPOLITANO "TLAXCALA"

## Círculos de Mohr
PROYECTO: | COMPLEJO VIAL TLAXCALA | DESCRIPCIÓN: | CIRCULOS DE MORH
| PUENTE PEATONAL | POZO | PCA 2
MUESTRA: | PIPR MOLINITO | FECHA: | 2017-11-28
PROF.: | 2.50 m | OPERADOR: | ABJ
| Descripción | Esfuerzo de | Esfuerzo | Ángulo de | Cohesión
| de la prueba | confinamiento | cortante | fricción aparente
|  | sc | tmáx | fap | c
|  | kg/cm2 | kg/cm2 | grados | kg/cm2
| uu-0.25 | 0.25 | 1.1155
| uu-0.50 | 0.5 | 1.2469 | 21.1065 | 0.67
| uu-0.75 | 0.75 | 1.3862
Para dibujar la línea de falla
[7 empty] | Esfuerzo | Esfuerzo
[7 empty] | normal | cortante
[7 empty] | sn | t
[7 empty] | kg/cm2 | kg/cm2
[7 empty] | 0 | 0.67
[7 empty] | 5 | 2.6
Valores de los ejes
[7 empty] | x | y
[7 empty] | 5 | 1.93
Ángulo de fricción aparente
[7 empty] | Radianes= | 0.36838
[7 empty] | Grados= | 21.1065
|  | CÍRCULO No. 1 | [5 empty] | CÍRCULO No. 2
| Radio= | 1.1155 |  |  |  |  | Radio= | 1.2469 |  |  |  |  | CÍRCULO No. 3
| centro= | 1.3655 |  |  |  |  | centro= | 1.7469 |  |  |  | Radio= | 1.3862
[12 empty] | centro= | 2.1362
| Ángulo |  | y | x | x+ y x- |  | Ángulo |  | y | x | x+ y x- | Ángulo |  | y | x | x+ y x-
| 0 | 0 | 0 | 1.1155 | 2.481 |  | 0 | 0 | 0 | 1.2469 | 2.9939 | 0 | 0 | 0 | 1.3862 | 3.5224
| 0.1 | 0.031831 | 0.035513 | 1.1149 | 2.4804 |  | 0.1 | 0.031831 | 0.039698 | 1.2463 | 2.9932 | 0.1 | 0.031831 | 0.044131 | 1.3855 | 3.5217
| 0.2 | 0.063662 | 0.071063 | 1.1132 | 2.4787 |  | 0.2 | 0.063662 | 0.079436 | 1.2444 | 2.9913 | 0.2 | 0.063662 | 0.088308 | 1.3834 | 3.5196
| 0.3 | 0.095493 | 0.10668 | 1.1104 | 2.4759 |  | 0.3 | 0.095493 | 0.11925 | 1.2412 | 2.9881 | 0.3 | 0.095493 | 0.13257 | 1.3798 | 3.516
| 0.4 | 0.12732 | 0.14242 | 1.1064 | 2.4719 |  | 0.4 | 0.12732 | 0.1592 | 1.2367 | 2.9837 | 0.4 | 0.12732 | 0.17698 | 1.3749 | 3.5111
| 0.5 | 0.15915 | 0.17829 | 1.1012 | 2.4667 |  | 0.5 | 0.15915 | 0.1993 | 1.2309 | 2.9778 | 0.5 | 0.15915 | 0.22156 | 1.3684 | 3.5046
| 0.6 | 0.19099 | 0.21436 | 1.0947 | 2.4602 |  | 0.6 | 0.19099 | 0.23962 | 1.2237 | 2.9706 | 0.6 | 0.19099 | 0.26638 | 1.3604 | 3.4966
| 0.7 | 0.22282 | 0.25065 | 1.087 | 2.4525 |  | 0.7 | 0.22282 | 0.28019 | 1.215 | 2.962 | 0.7 | 0.22282 | 0.31148 | 1.3508 | 3.487
| 0.8 | 0.25465 | 0.28722 | 1.0779 | 2.4434 |  | 0.8 | 0.25465 | 0.32106 | 1.2049 | 2.9518 | 0.8 | 0.25465 | 0.35692 | 1.3395 | 3.4757
| 0.9 | 0.28648 | 0.32411 | 1.0674 | 2.4329 |  | 0.9 | 0.28648 | 0.36229 | 1.1931 | 2.9401 | 0.9 | 0.28648 | 0.40276 | 1.3264 | 3.4626
| 1 | 0.31831 | 0.36136 | 1.0553 | 2.4208 |  | 1 | 0.31831 | 0.40394 | 1.1797 | 2.9266 | 1 | 0.31831 | 0.44905 | 1.3115 | 3.4477
| 1.1 | 0.35014 | 0.39904 | 1.0417 | 2.4072 |  | 1.1 | 0.35014 | 0.44605 | 1.1644 | 2.9113 | 1.1 | 0.35014 | 0.49587 | 1.2945 | 3.4307
| 1.2 | 0.38197 | 0.43719 | 1.0263 | 2.3917 |  | 1.2 | 0.38197 | 0.48871 | 1.1472 | 2.8941 | 1.2 | 0.38197 | 0.54329 | 1.2753 | 3.4115
| 1.3 | 0.4138 | 0.4759 | 1.0089 | 2.3744 |  | 1.3 | 0.4138 | 0.53197 | 1.1278 | 2.8747 | 1.3 | 0.4138 | 0.59139 | 1.2537 | 3.3899
| 1.4 | 0.44563 | 0.51523 | 0.98938 | 2.3549 |  | 1.4 | 0.44563 | 0.57593 | 1.106 | 2.8529 | 1.4 | 0.44563 | 0.64026 | 1.2295 | 3.3657
| 1.5 | 0.47746 | 0.55526 | 0.96748 | 2.333 |  | 1.5 | 0.47746 | 0.62068 | 1.0815 | 2.8284 | 1.5 | 0.47746 | 0.69 | 1.2023 | 3.3385
| 1.6 | 0.50929 | 0.59608 | 0.94288 | 2.3084 |  | 1.6 | 0.50929 | 0.66632 | 1.054 | 2.8009 | 1.6 | 0.50929 | 0.74074 | 1.1717 | 3.3079
| 1.7 | 0.54113 | 0.63781 | 0.91517 | 2.2807 |  | 1.7 | 0.54113 | 0.71296 | 1.023 | 2.7699 | 1.7 | 0.54113 | 0.79259 | 1.1373 | 3.2735
| 1.8 | 0.57296 | 0.68057 | 0.88383 | 2.2493 |  | 1.8 | 0.57296 | 0.76076 | 0.98796 | 2.7349 | 1.8 | 0.57296 | 0.84573 | 1.0983 | 3.2345
| 1.9 | 0.60479 | 0.72451 | 0.84818 | 2.2137 |  | 1.9 | 0.60479 | 0.80988 | 0.94812 | 2.695 | 1.9 | 0.60479 | 0.90034 | 1.054 | 3.1902
| 2 | 0.63662 | 0.76981 | 0.80729 | 2.1728 |  | 2 | 0.63662 | 0.86051 | 0.90241 | 2.6493 | 2 | 0.63662 | 0.95662 | 1.0032 | 3.1394
| 2.1 | 0.66845 | 0.81668 | 0.75985 | 2.1253 |  | 2.1 | 0.66845 | 0.9129 | 0.84938 | 2.5963 | 2.1 | 0.66845 | 1.0149 | 0.94424 | 3.0804
| 2.2 | 0.70028 | 0.86539 | 0.70387 | 2.0694 |  | 2.2 | 0.70028 | 0.96736 | 0.7868 | 2.5337 | 2.2 | 0.70028 | 1.0754 | 0.87468 | 3.0109
| 2.3 | 0.73211 | 0.91629 | 0.6362 | 2.0017 |  | 2.3 | 0.73211 | 1.0242 | 0.71116 | 2.4581 | 2.3 | 0.73211 | 1.1386 | 0.79059 | 2.9268
| 2.4 | 0.76394 | 0.96981 | 0.55118 | 1.9167 |  | 2.4 | 0.76394 | 1.0841 | 0.61612 | 2.363 | 2.4 | 0.76394 | 1.2052 | 0.68493 | 2.8211
| 2.5 | 0.79577 | 1.0266 | 0.43644 | 1.8019 |  | 2.5 | 0.79577 | 1.1475 | 0.48787 | 2.2348 | 2.5 | 0.79577 | 1.2757 | 0.54236 | 2.6786
| 2.6 | 0.8276 | 1.0874 | 0.24872 | 1.6142 |  | 2.6 | 0.8276 | 1.2155 | 0.27803 | 2.025 | 2.6 | 0.8276 | 1.3513 | 0.30908 | 2.4453
| 2.64 | 0.84034 | 1.1132 | 0.072202 | 1.4377 |  | 2.64 | 0.84034 | 1.2443 | 0.08071 | 1.8276 | 2.64 | 0.84034 | 1.3833 | 0.089724 | 2.2259
| 2.64 | 0.84034 | 1.1132 | 0.072202 | 1.2933 |  | 2.64 | 0.84034 | 1.2443 | 0.08071 | 1.6662 | 2.64 | 0.84034 | 1.3833 | 0.089724 | 2.0465
| 2.6 | 0.8276 | 1.0874 | 0.24872 | 1.1168 |  | 2.6 | 0.8276 | 1.2155 | 0.27803 | 1.4689 | 2.6 | 0.8276 | 1.3513 | 0.30908 | 1.8271
| 2.5 | 0.79577 | 1.0266 | 0.43644 | 0.92905 |  | 2.5 | 0.79577 | 1.1475 | 0.48787 | 1.2591 | 2.5 | 0.79577 | 1.2757 | 0.54236 | 1.5938
| 2.4 | 0.76394 | 0.96981 | 0.55118 | 0.81432 |  | 2.4 | 0.76394 | 1.0841 | 0.61612 | 1.1308 | 2.4 | 0.76394 | 1.2052 | 0.68493 | 1.4513
| 2.3 | 0.73211 | 0.91629 | 0.6362 | 0.7293 |  | 2.3 | 0.73211 | 1.0242 | 0.71116 | 1.0358 | 2.3 | 0.73211 | 1.1386 | 0.79059 | 1.3456
| 2.2 | 0.70028 | 0.86539 | 0.70387 | 0.66163 |  | 2.2 | 0.70028 | 0.96736 | 0.7868 | 0.96013 | 2.2 | 0.70028 | 1.0754 | 0.87468 | 1.2615
| 2.1 | 0.66845 | 0.81668 | 0.75985 | 0.60565 |  | 2.1 | 0.66845 | 0.9129 | 0.84938 | 0.89755 | 2.1 | 0.66845 | 1.0149 | 0.94424 | 1.192
| 2 | 0.63662 | 0.76981 | 0.80729 | 0.5582 |  | 2 | 0.63662 | 0.86051 | 0.90241 | 0.84452 | 2 | 0.63662 | 0.95662 | 1.0032 | 1.133
| 1.9 | 0.60479 | 0.72451 | 0.84818 | 0.51731 |  | 1.9 | 0.60479 | 0.80988 | 0.94812 | 0.79881 | 1.9 | 0.60479 | 0.90034 | 1.054 | 1.0822
| 1.8 | 0.57296 | 0.68057 | 0.88383 | 0.48167 |  | 1.8 | 0.57296 | 0.76076 | 0.98796 | 0.75896 | 1.8 | 0.57296 | 0.84573 | 1.0983 | 1.0379
| 1.7 | 0.54113 | 0.63781 | 0.91517 | 0.45033 |  | 1.7 | 0.54113 | 0.71296 | 1.023 | 0.72394 | 1.7 | 0.54113 | 0.79259 | 1.1373 | 0.99895
| 1.6 | 0.50929 | 0.59608 | 0.94288 | 0.42262 |  | 1.6 | 0.50929 | 0.66632 | 1.054 | 0.69296 | 1.6 | 0.50929 | 0.74074 | 1.1717 | 0.96451
| 1.5 | 0.47746 | 0.55526 | 0.96748 | 0.39801 |  | 1.5 | 0.47746 | 0.62068 | 1.0815 | 0.66545 | 1.5 | 0.47746 | 0.69 | 1.2023 | 0.93393
| 1.4 | 0.44563 | 0.51523 | 0.98938 | 0.37612 |  | 1.4 | 0.44563 | 0.57593 | 1.106 | 0.64098 | 1.4 | 0.44563 | 0.64026 | 1.2295 | 0.90672
| 1.3 | 0.4138 | 0.4759 | 1.0089 | 0.35661 |  | 1.3 | 0.4138 | 0.53197 | 1.1278 | 0.61917 | 1.3 | 0.4138 | 0.59139 | 1.2537 | 0.88248
| 1.2 | 0.38197 | 0.43719 | 1.0263 | 0.33924 |  | 1.2 | 0.38197 | 0.48871 | 1.1472 | 0.59976 | 1.2 | 0.38197 | 0.54329 | 1.2753 | 0.8609
| 1.1 | 0.35014 | 0.39904 | 1.0417 | 0.32381 |  | 1.1 | 0.35014 | 0.44605 | 1.1644 | 0.58251 | 1.1 | 0.35014 | 0.49587 | 1.2945 | 0.84173
| 1 | 0.31831 | 0.36136 | 1.0553 | 0.31015 |  | 1 | 0.31831 | 0.40394 | 1.1797 | 0.56724 | 1 | 0.31831 | 0.44905 | 1.3115 | 0.82475
| 0.9 | 0.28648 | 0.32411 | 1.0674 | 0.29812 |  | 0.9 | 0.28648 | 0.36229 | 1.1931 | 0.55379 | 0.9 | 0.28648 | 0.40276 | 1.3264 | 0.8098
| 0.8 | 0.25465 | 0.28722 | 1.0779 | 0.28761 |  | 0.8 | 0.25465 | 0.32106 | 1.2049 | 0.54204 | 0.8 | 0.25465 | 0.35692 | 1.3395 | 0.79674
| 0.7 | 0.22282 | 0.25065 | 1.087 | 0.27853 |  | 0.7 | 0.22282 | 0.28019 | 1.215 | 0.53189 | 0.7 | 0.22282 | 0.31148 | 1.3508 | 0.78545
| 0.6 | 0.19099 | 0.21436 | 1.0947 | 0.27079 |  | 0.6 | 0.19099 | 0.23962 | 1.2237 | 0.52324 | 0.6 | 0.19099 | 0.26638 | 1.3604 | 0.77584
| 0.5 | 0.15915 | 0.17829 | 1.1012 | 0.26434 |  | 0.5 | 0.15915 | 0.1993 | 1.2309 | 0.51603 | 0.5 | 0.15915 | 0.22156 | 1.3684 | 0.76782
| 0.4 | 0.12732 | 0.14242 | 1.1064 | 0.25913 |  | 0.4 | 0.12732 | 0.1592 | 1.2367 | 0.5102 | 0.4 | 0.12732 | 0.17698 | 1.3749 | 0.76134
| 0.3 | 0.095493 | 0.10668 | 1.1104 | 0.25511 |  | 0.3 | 0.095493 | 0.11925 | 1.2412 | 0.50572 | 0.3 | 0.095493 | 0.13257 | 1.3798 | 0.75635
| 0.2 | 0.063662 | 0.071063 | 1.1132 | 0.25227 |  | 0.2 | 0.063662 | 0.079436 | 1.2444 | 0.50253 | 0.2 | 0.063662 | 0.088308 | 1.3834 | 0.75282
| 0.1 | 0.031831 | 0.035513 | 1.1149 | 0.25057 |  | 0.1 | 0.031831 | 0.039698 | 1.2463 | 0.50063 | 0.1 | 0.031831 | 0.044131 | 1.3855 | 0.7507
| 0 | 0 | 0 | 1.1155 | 0.25 |  | 0 | 0 | 0 | 1.2469 | 0.5 | 0 | 0 | 0 | 1.3862 | 0.75
ESTUDIO Y PROYECTO PARA LA CONSTRUCCIÓN DEL COMPLEJO VIAL METROPOLITANO "TLAXCALA"

## DATOS
CÍRCULO No. 1 |  |  |  |  | CÍRCULO No. 2 |  |  |  |  | CÍRCULO No. 3
Radio= | 1.1155 |  |  |  | Radio= | 1.2469 |  |  |  | Radio= | 1.3862
centro= | 1.3655 |  |  |  | centro= | 1.7469 |  |  |  | centro= | 2.1362
Ángulo |  | y | x | x+ y x- | Ángulo |  | y | x | x+ y x- | Ángulo |  | y | x | x+ y x-
0 | 0 | 0 | 1.1155 | 2.481 | 0 | 0 | 0 | 1.2469 | 2.9939 | 0 | 0 | 0 | 1.3862 | 3.5224
0.1 | 0.031831 | 0.035513 | 1.1149 | 2.4804 | 0.1 | 0.031831 | 0.039698 | 1.2463 | 2.9932 | 0.1 | 0.031831 | 0.044131 | 1.3855 | 3.5217
0.2 | 0.063662 | 0.071063 | 1.1132 | 2.4787 | 0.2 | 0.063662 | 0.079436 | 1.2444 | 2.9913 | 0.2 | 0.063662 | 0.088308 | 1.3834 | 3.5196
0.3 | 0.095493 | 0.10668 | 1.1104 | 2.4759 | 0.3 | 0.095493 | 0.11925 | 1.2412 | 2.9881 | 0.3 | 0.095493 | 0.13257 | 1.3798 | 3.516
0.4 | 0.12732 | 0.14242 | 1.1064 | 2.4719 | 0.4 | 0.12732 | 0.1592 | 1.2367 | 2.9837 | 0.4 | 0.12732 | 0.17698 | 1.3749 | 3.5111
0.5 | 0.15915 | 0.17829 | 1.1012 | 2.4667 | 0.5 | 0.15915 | 0.1993 | 1.2309 | 2.9778 | 0.5 | 0.15915 | 0.22156 | 1.3684 | 3.5046
0.6 | 0.19099 | 0.21436 | 1.0947 | 2.4602 | 0.6 | 0.19099 | 0.23962 | 1.2237 | 2.9706 | 0.6 | 0.19099 | 0.26638 | 1.3604 | 3.4966
0.7 | 0.22282 | 0.25065 | 1.087 | 2.4525 | 0.7 | 0.22282 | 0.28019 | 1.215 | 2.962 | 0.7 | 0.22282 | 0.31148 | 1.3508 | 3.487
0.8 | 0.25465 | 0.28722 | 1.0779 | 2.4434 | 0.8 | 0.25465 | 0.32106 | 1.2049 | 2.9518 | 0.8 | 0.25465 | 0.35692 | 1.3395 | 3.4757
0.9 | 0.28648 | 0.32411 | 1.0674 | 2.4329 | 0.9 | 0.28648 | 0.36229 | 1.1931 | 2.9401 | 0.9 | 0.28648 | 0.40276 | 1.3264 | 3.4626
1 | 0.31831 | 0.36136 | 1.0553 | 2.4208 | 1 | 0.31831 | 0.40394 | 1.1797 | 2.9266 | 1 | 0.31831 | 0.44905 | 1.3115 | 3.4477
1.1 | 0.35014 | 0.39904 | 1.0417 | 2.4072 | 1.1 | 0.35014 | 0.44605 | 1.1644 | 2.9113 | 1.1 | 0.35014 | 0.49587 | 1.2945 | 3.4307
1.2 | 0.38197 | 0.43719 | 1.0263 | 2.3917 | 1.2 | 0.38197 | 0.48871 | 1.1472 | 2.8941 | 1.2 | 0.38197 | 0.54329 | 1.2753 | 3.4115
1.3 | 0.4138 | 0.4759 | 1.0089 | 2.3744 | 1.3 | 0.4138 | 0.53197 | 1.1278 | 2.8747 | 1.3 | 0.4138 | 0.59139 | 1.2537 | 3.3899
1.4 | 0.44563 | 0.51523 | 0.98938 | 2.3549 | 1.4 | 0.44563 | 0.57593 | 1.106 | 2.8529 | 1.4 | 0.44563 | 0.64026 | 1.2295 | 3.3657
1.5 | 0.47746 | 0.55526 | 0.96748 | 2.333 | 1.5 | 0.47746 | 0.62068 | 1.0815 | 2.8284 | 1.5 | 0.47746 | 0.69 | 1.2023 | 3.3385
1.6 | 0.50929 | 0.59608 | 0.94288 | 2.3084 | 1.6 | 0.50929 | 0.66632 | 1.054 | 2.8009 | 1.6 | 0.50929 | 0.74074 | 1.1717 | 3.3079
1.7 | 0.54113 | 0.63781 | 0.91517 | 2.2807 | 1.7 | 0.54113 | 0.71296 | 1.023 | 2.7699 | 1.7 | 0.54113 | 0.79259 | 1.1373 | 3.2735
1.8 | 0.57296 | 0.68057 | 0.88383 | 2.2493 | 1.8 | 0.57296 | 0.76076 | 0.98796 | 2.7349 | 1.8 | 0.57296 | 0.84573 | 1.0983 | 3.2345
1.9 | 0.60479 | 0.72451 | 0.84818 | 2.2137 | 1.9 | 0.60479 | 0.80988 | 0.94812 | 2.695 | 1.9 | 0.60479 | 0.90034 | 1.054 | 3.1902
2 | 0.63662 | 0.76981 | 0.80729 | 2.1728 | 2 | 0.63662 | 0.86051 | 0.90241 | 2.6493 | 2 | 0.63662 | 0.95662 | 1.0032 | 3.1394
2.1 | 0.66845 | 0.81668 | 0.75985 | 2.1253 | 2.1 | 0.66845 | 0.9129 | 0.84938 | 2.5963 | 2.1 | 0.66845 | 1.0149 | 0.94424 | 3.0804
2.2 | 0.70028 | 0.86539 | 0.70387 | 2.0694 | 2.2 | 0.70028 | 0.96736 | 0.7868 | 2.5337 | 2.2 | 0.70028 | 1.0754 | 0.87468 | 3.0109
2.3 | 0.73211 | 0.91629 | 0.6362 | 2.0017 | 2.3 | 0.73211 | 1.0242 | 0.71116 | 2.4581 | 2.3 | 0.73211 | 1.1386 | 0.79059 | 2.9268
2.4 | 0.76394 | 0.96981 | 0.55118 | 1.9167 | 2.4 | 0.76394 | 1.0841 | 0.61612 | 2.363 | 2.4 | 0.76394 | 1.2052 | 0.68493 | 2.8211
2.5 | 0.79577 | 1.0266 | 0.43644 | 1.8019 | 2.5 | 0.79577 | 1.1475 | 0.48787 | 2.2348 | 2.5 | 0.79577 | 1.2757 | 0.54236 | 2.6786
2.6 | 0.8276 | 1.0874 | 0.24872 | 1.6142 | 2.6 | 0.8276 | 1.2155 | 0.27803 | 2.025 | 2.6 | 0.8276 | 1.3513 | 0.30908 | 2.4453
2.64 | 0.84034 | 1.1132 | 0.072202 | 1.4377 | 2.64 | 0.84034 | 1.2443 | 0.08071 | 1.8276 | 2.64 | 0.84034 | 1.3833 | 0.089724 | 2.2259
2.64 | 0.84034 | 1.1132 | 0.072202 | 1.2933 | 2.64 | 0.84034 | 1.2443 | 0.08071 | 1.6662 | 2.64 | 0.84034 | 1.3833 | 0.089724 | 2.0465
2.6 | 0.8276 | 1.0874 | 0.24872 | 1.1168 | 2.6 | 0.8276 | 1.2155 | 0.27803 | 1.4689 | 2.6 | 0.8276 | 1.3513 | 0.30908 | 1.8271
2.5 | 0.79577 | 1.0266 | 0.43644 | 0.92905 | 2.5 | 0.79577 | 1.1475 | 0.48787 | 1.2591 | 2.5 | 0.79577 | 1.2757 | 0.54236 | 1.5938
2.4 | 0.76394 | 0.96981 | 0.55118 | 0.81432 | 2.4 | 0.76394 | 1.0841 | 0.61612 | 1.1308 | 2.4 | 0.76394 | 1.2052 | 0.68493 | 1.4513
2.3 | 0.73211 | 0.91629 | 0.6362 | 0.7293 | 2.3 | 0.73211 | 1.0242 | 0.71116 | 1.0358 | 2.3 | 0.73211 | 1.1386 | 0.79059 | 1.3456
2.2 | 0.70028 | 0.86539 | 0.70387 | 0.66163 | 2.2 | 0.70028 | 0.96736 | 0.7868 | 0.96013 | 2.2 | 0.70028 | 1.0754 | 0.87468 | 1.2615
2.1 | 0.66845 | 0.81668 | 0.75985 | 0.60565 | 2.1 | 0.66845 | 0.9129 | 0.84938 | 0.89755 | 2.1 | 0.66845 | 1.0149 | 0.94424 | 1.192
2 | 0.63662 | 0.76981 | 0.80729 | 0.5582 | 2 | 0.63662 | 0.86051 | 0.90241 | 0.84452 | 2 | 0.63662 | 0.95662 | 1.0032 | 1.133
1.9 | 0.60479 | 0.72451 | 0.84818 | 0.51731 | 1.9 | 0.60479 | 0.80988 | 0.94812 | 0.79881 | 1.9 | 0.60479 | 0.90034 | 1.054 | 1.0822
1.8 | 0.57296 | 0.68057 | 0.88383 | 0.48167 | 1.8 | 0.57296 | 0.76076 | 0.98796 | 0.75896 | 1.8 | 0.57296 | 0.84573 | 1.0983 | 1.0379
1.7 | 0.54113 | 0.63781 | 0.91517 | 0.45033 | 1.7 | 0.54113 | 0.71296 | 1.023 | 0.72394 | 1.7 | 0.54113 | 0.79259 | 1.1373 | 0.99895
1.6 | 0.50929 | 0.59608 | 0.94288 | 0.42262 | 1.6 | 0.50929 | 0.66632 | 1.054 | 0.69296 | 1.6 | 0.50929 | 0.74074 | 1.1717 | 0.96451
1.5 | 0.47746 | 0.55526 | 0.96748 | 0.39801 | 1.5 | 0.47746 | 0.62068 | 1.0815 | 0.66545 | 1.5 | 0.47746 | 0.69 | 1.2023 | 0.93393
1.4 | 0.44563 | 0.51523 | 0.98938 | 0.37612 | 1.4 | 0.44563 | 0.57593 | 1.106 | 0.64098 | 1.4 | 0.44563 | 0.64026 | 1.2295 | 0.90672
1.3 | 0.4138 | 0.4759 | 1.0089 | 0.35661 | 1.3 | 0.4138 | 0.53197 | 1.1278 | 0.61917 | 1.3 | 0.4138 | 0.59139 | 1.2537 | 0.88248
1.2 | 0.38197 | 0.43719 | 1.0263 | 0.33924 | 1.2 | 0.38197 | 0.48871 | 1.1472 | 0.59976 | 1.2 | 0.38197 | 0.54329 | 1.2753 | 0.8609
1.1 | 0.35014 | 0.39904 | 1.0417 | 0.32381 | 1.1 | 0.35014 | 0.44605 | 1.1644 | 0.58251 | 1.1 | 0.35014 | 0.49587 | 1.2945 | 0.84173
1 | 0.31831 | 0.36136 | 1.0553 | 0.31015 | 1 | 0.31831 | 0.40394 | 1.1797 | 0.56724 | 1 | 0.31831 | 0.44905 | 1.3115 | 0.82475
0.9 | 0.28648 | 0.32411 | 1.0674 | 0.29812 | 0.9 | 0.28648 | 0.36229 | 1.1931 | 0.55379 | 0.9 | 0.28648 | 0.40276 | 1.3264 | 0.8098
0.8 | 0.25465 | 0.28722 | 1.0779 | 0.28761 | 0.8 | 0.25465 | 0.32106 | 1.2049 | 0.54204 | 0.8 | 0.25465 | 0.35692 | 1.3395 | 0.79674
0.7 | 0.22282 | 0.25065 | 1.087 | 0.27853 | 0.7 | 0.22282 | 0.28019 | 1.215 | 0.53189 | 0.7 | 0.22282 | 0.31148 | 1.3508 | 0.78545
0.6 | 0.19099 | 0.21436 | 1.0947 | 0.27079 | 0.6 | 0.19099 | 0.23962 | 1.2237 | 0.52324 | 0.6 | 0.19099 | 0.26638 | 1.3604 | 0.77584
0.5 | 0.15915 | 0.17829 | 1.1012 | 0.26434 | 0.5 | 0.15915 | 0.1993 | 1.2309 | 0.51603 | 0.5 | 0.15915 | 0.22156 | 1.3684 | 0.76782
0.4 | 0.12732 | 0.14242 | 1.1064 | 0.25913 | 0.4 | 0.12732 | 0.1592 | 1.2367 | 0.5102 | 0.4 | 0.12732 | 0.17698 | 1.3749 | 0.76134
0.3 | 0.095493 | 0.10668 | 1.1104 | 0.25511 | 0.3 | 0.095493 | 0.11925 | 1.2412 | 0.50572 | 0.3 | 0.095493 | 0.13257 | 1.3798 | 0.75635
0.2 | 0.063662 | 0.071063 | 1.1132 | 0.25227 | 0.2 | 0.063662 | 0.079436 | 1.2444 | 0.50253 | 0.2 | 0.063662 | 0.088308 | 1.3834 | 0.75282
0.1 | 0.031831 | 0.035513 | 1.1149 | 0.25057 | 0.1 | 0.031831 | 0.039698 | 1.2463 | 0.50063 | 0.1 | 0.031831 | 0.044131 | 1.3855 | 0.7507
0 | 0 | 0 | 1.1155 | 0.25 | 0 | 0 | 0 | 1.2469 | 0.5 | 0 | 0 | 0 | 1.3862 | 0.75
ESTUDIO Y PROYECTO PARA LA CONSTRUCCIÓN DEL COMPLEJO VIAL METROPOLITANO "TLAXCALA"