## General PUENTE
CONCEPTO
REMATE DE PARAPETO | UNIDAD | CANTIDAD |  |  |  | KG/PZA
Acero de refuerzo de L.E.4200Kg/cm2 en remates. | kg | 288 |  | ACERO EN REMATE POR PIEZA | T 34.3.1 - 1 | 72
Concreto de f'c=250 Kg/cm2 en remates. | m3 | 1.6 | OK | CONCRETO EN REMATE POR PIEZA | T 34.3.1 - 1 | 0.4
PILASTRAS | UNIDAD | CANTIDAD
Cantidad total | pzas | 134 | OK |  |  | KG
Acero estructural A-36 | kg | 2278 | OK | ACERO POR PILASTRA PARAPETO | T 34.3.1 - 1 | 17
Pernos de 2.54∅x20 con tuerca | pza | 536 | OK | No. DE PILASTRAS | T 34.3.1 - 1 | 134
GUARNICIÓN Y PARAPETO SOBRE LOSA | UNIDAD | CANTIDAD |  |  |  | KG | M3 CONC. f'c=250 | M3 CONC. f'c=150 | ANCHO BANQ
Longitud total | m | 268 | OK | GUARNICION TIPO II, GUARNICION SOBRE LOSA | T 34.3.1 - 1 | 33 | 0.14 | 0 | 100
Acero de refuerzo de L.E.4200Kg/cm2. | kg | 8844 | OK | LONGITUD DE PUENTE (LONGITUD GUARNICION) |  | 134
Concreto de f'c=250 Kg/cm2. | m3 | 37.52 | OK
Concreto de f'c=150 Kg/cm2. | m3 | 0 | OK
Tubo de acero galvanizado 7.6 Ø (3") ced.40 | kg | 3028.4 | OK | Tubo de acero galvanizado 7.6 Ø (3") ced.40 X ML |  | 11.3 | kg
Tubo de acero galvanizado 6.4 Ø (2 1/2") ced.40 | kg | 72 | OK | Tubo de acero galvanizado 6.4 Ø (2 1/2") ced.40 X JUNTA |  | 3 | kg
Tubo de acero galvanizado 5.1 Ø (2") ced.40 | kg | 0 | OK | Tubo de acero galvanizado 5.1 Ø (2") ced.40 X ML |  | 0 | kg
Tubo de acero galvanizado 3.8 Ø (1 1/2") ced.40 | kg | 0 | OK | Tubo de acero galvanizado 3.8 Ø (1 1/2") ced.40 X JUNTA |  | 0 | kg
Tubo de cartón comprimido 21.0 Ø | ml | 1072 | OK
|  |  |  | longitud de juntas |  | 0.35 | ml
SUPERESTRUCTURA, (LOSA DE RODAMIENTO Y DIAFRAGMAS) | UNIDAD | CANTIDAD
Acero de refuerzo fy > 4200 kg/cm2 | kg | 82554.5261 | OK
Varilla "CC" con rosca en extremos | kg | 2899.8055 | OK
Concreto f'c = 300 kg/cm2 | m3 | 628.9617 | OK
Acero estructural (Placas, tuercas y rondanas). | kg | 1169.6 | OK
Ductos de plástico de 2.5 ∅ x 3.00m. | pza | 544 | OK
Carpeta asfáltica de esp. 4cm. | m3 | 111.7313 | OK
SUPERESTRUCTURA, TRABES AASHTO VI (30 PIEZAS; Cl=30.0 m) | UNIDAD | CANTIDAD
Acero de presfuerzo, torones de 1.27∅ con
L.R. 19,000 Kg/cm2 de Baja Relajación | kg | 27993.8746 | OK
Acero de refuerzo de L.E. 4200 Kg/cm2 | kg | 107512.5547 | OK
Cables tipo cascabel galvanizado serie G-37 con alma de acero de 2.22 Ø para izado |  |  | OK
| kg | 1507.806
Concreto de f'c=350 Kg/cm2 | m3 | 640.7659 | OK
SUPERESTRUCTURA, TRABES AASHTO VI (10 PIEZAS; Cl=40.0 m) | UNIDAD | CANTIDAD
Acero de presfuerzo, torones de 1.27∅ con |  |  | OK
L.R. 19,000 Kg/cm2 de Baja Relajación | kg | 20957.0582 | OK
Acero de refuerzo de L.E. 4200 Kg/cm2 | kg | 45295.2354 | OK
Cables tipo cascabel galvanizado serie G-37 con alma de acero de 2.22 Ø para izado
| kg | 502.602 | OK
Concreto de f'c=400 Kg/cm2 | m3 | 282.7436 | OK
SUBESTRUCTURA | UNIDAD
CABALLETES N°1 y 5 |  | CANTIDAD
Acero de refuerzo de L.E. 4200 Kg/cm2 (Cabezal,bancos. etc) | kg | 14706.4399 | OK
Acero de refuerzo de L.E. 4200 Kg/cm2 pila | kg | 43249.0351 | ok
Concreto de f'c=250 Kg/cm2 (Cabezal,bancos y topes) | m3 | 124.588 | ok
Concreto de f'c=250 Kg/cm2 pila | m3 | 568.8266 | ok
Neopreno ASTM D2240, Dureza Shore 60(ft=100Kg/cm2) | dm3 | 251.8 | ok
Perforacion (pilas) | m | 464.618 | ok
Concreto sin vol. De acero refuerzo f'c=250 kg/cm2 | m3 | 686.0317 | ok
PILAS N°2, 3 y 4 | UNIDAD | CANTIDAD
Acero de refuerzo de L.E. 4200 Kg/cm2 (Cabezal,bancos. etc) | kg | 41202.2424 | ok
Acero de refuerzo de L.E. 4200 Kg/cm2 (Pila) | kg | 102439.4847 | ok
Concreto de f'c=250 Kg/cm2 (Cabezal,bancos y topes);pila 4 | m3 | 46.6608 | ok
Concreto de f'c=300 Kg/cm2 (Cabezal,bancos y topes); 2 y 3 | m3 | 193.9635 | ok
Concreto de f'c=250 Kg/cm2 (Pilas); eje 1,4 y 5 | m3 | 615.4874 | ok
Concreto de f'c=300 Kg/cm2 (Pilas); eje 2 y 3 | m3 | 622.915 | ok
Neopreno ASTM D2240, Dureza Shore 60(ft=100Kg/cm2) | dm3 | 811.5 | ok
Perforacion (pila Ø=1.5 m);ejes 1,4 y 5 | m | 688.7628 | ok
Perforacion (pila Ø=2.0 m); ejes 2 y 3 | m | 488.9575 | ok
Concreto sin vol. De acero refuerzo f'c=250 kg/cm2 | m3 | 1131.5187 | ok
SUPERESTRUCTURA, (LOSAS DE ACCESO) | UNIDAD | CANTIDAD
Concreto de f'c=250 Kg/cm2 | m3 | 82.8951 | OK
Acero de refuerzo de L.E. 4200 Kg/cm2 | kg | 8517.35 | OK
JUNTA DE DILATACION EN LOSAS DE RODAMIENTO | UNIDAD |  |  |  |  | ANCHO | PZAS
Junta de expansión tipo FREY-MEX T-50 | m | 112.16 | OK | LONGITUD DE JUNTAS |  | 22.432 | 5
Cartón asfaltado | m2 | 36.9033 | OK
|  |  |  | CARTON ASFALTADO |  | H | L | PZAS | TOTAL
|  |  |  | LOSA |  | 0.18 | 133.235 | 1 | 23.9823
|  |  |  | CABEZAL |  | 1.2 | 1.5 | 2 | 3.6
|  |  |  | MURO DE RESPALDO |  | 0.3 | 2.335 | 2 | 1.401
|  |  |  | CABEZAL PILA |  | 2 | 1.5 | 2 | 6
|  |  |  | CABEZAL |  | 1.6 | 1.2 | 1 | 1.92

## TERRAPLEN
| ESTACION |  | VOLUMEN |  |  | * DATOS OBTENIDOS DE LAS SECCIONES
inicial | 0 |  | 0 |  |  | *EN LOS PIV LOS ACCESOS SE CONSIDERARAN DESDE DONDE INICIA EL TERRAPLEN HASTA DONDE TERMINA (EXCLUYENDO EL PUENTE)
| 20 |  | 0
| 40 |  | 0
| 60 |  | 0
| 80 |  | 0 |  |  | * EN LOS PSV LOS ACCESOS SE CONTEMPLARAN 40 MTS ANTES Y 40 METROS DESPUES DEL PUENTE
| 100 |  | 0
| 120 |  | 0
*LOS TERRAPLENES NO MIDEN TODA LA LONGITUD DE LOS ACCESOS, AL PRINCIPIO A VECES SE RALIZA UN CORTE EN VEZ DE UN RELLENO
LONGITUD DE ACCESO DE ENTRADA | 116.8
| longitud del eje al cademaniento anterior mas cercano | 16.8 |  |  |  | EN LOS PIV QUE SE PROPONEN SOBRE CAMINOS EXITENTES LLEVAN LOSADE ACCESO
| longitud del eje al cademaniento posterior mas cercano | 18.3
| 140 |  | 0 |  |  | EN LOS PIV QUE SE PROPONEN SOBRE CAMINOS DE TERRACERIA LLEVAN SUELOCEMENTO Y NO SE CONTEMPLARA BASE NI CARPETA
| 160 |  | 0
| 180 |  | 0
| 200 |  | 0 |  |  | PARA LOS PSV LAS CAPAS QUE SE CONSIDERARAN SON
| 220 |  | 0 |  |  | SUBRASANTE = .3
| 227.29 |  | 0 |  |  | BASE HIDRAULICA= .24
BASE ASFALTICA =.13
CARPETA= .08
LONGITUD DE ACCESO DE SALIDA | 85.59 | TOTAL M3 | 0
[6 empty] | longitud del camino | 227.29
[6 empty] | longitud del puente | 26.83
[6 empty] | ancho de camino | 10
| ACCESOS | UNIDAD | CANTIDAD |  |  | longitud de camino para calculo de base, carpeta y riego | 200.46
| Terraplenes | m3 | 0 |  |  | longitud de terraplenes (accesos) | 202.39
| subrasante | m3 | 601.38 |  |  | Peso de poste de acero Perfil tipo ipr DE 152.4 X 101.6 x 1700 mm | 22.76 | kg
| Base hidraulica | m3 | 400.92 |  |  | Peso de defensa galvanizada por tramo de 190.5 mm (por poste) | 68.5 | kg
| Base asfaltica | m3 | 0 |  |  | Volumen Caja amortiguadora mas losa de entrada = | 0.3232 | m3
| Carpeta asfáltica | m3 | 110.962 |  |  | Area seccion de lavadero | 0.1024 | m2
| Riego de impregnacion | m2 | 2004.6 |  |  | Espesor base asfaltica | 0
| Postes de acero Perfil tipo IPR de 152.4 x 101.6 mm | kg | 0 |  |  | espesor del asfalto en accesos | 0.05
| Defensa de lamina galvanizada | kg | 0 |  |  | espesor del asfalto en puente | 0.04
| Lavaderos de concreto simple (f'c = 150 kg/cm2) | m3 | 0 |  |  | espesor de base hidraulica | 0.2
[6 empty] | espesor de subrasante | 0.3
[6 empty] | No. De postes | 0 | pza
[6 empty] | No de Lavaderos | 0 | pza
| LOSAS DE PROTECCION |  |  |  |  | suma de Longitud total de lavaderos (sin caja ni entrada) | 0 | ml
| Concreto simple de f'c = 150 kg/cm2 en losa | m3 | 0 |  |  | areas losa de proteccion eje 1 | 0 | m2
| Concreto simple de f'c = 150 kg/cm2 en dentellon | m3 | 0 |  |  | areas losa de proteccion eje 2 | 0 | m2
| Malla electrosoldada tipo 6x6-3/3 | m2 | 0 |  |  | perimetro losa de proteccion eje 1 (cono) | 0 | ml
| Cartón asfáltado de 2 cm de espesor | m2 | 4 |  |  | perimetro losa de proteccion eje 2 (cono) | 0 | ml
| Excavaciones | m3 | 0 |  |  | concreto para dentellon por ml | 0.113
[6 empty] | excavacion para dentellon por ml .3x.5 | 0.15
*para piv sin camino existente |  | LARGO | ANCHO | ESPESOR | M3
| SUELO CEMENTO PROPORCIÓN 1:8, CON ESPESOR DE 0.80M | 15 | 10 | 0.8 | 240

## varillas eje 1-1
LISTA DE VARILLAS CABALLETE 01
LOC. | VARILLAS | DIAMETRO | NUMERO | LONG.TOTAL | CROQUIS |  | a | b | c | peso
CABEZAL | A | 8C | 24 | 1291 |  |  | 1163 | 50 | 14 | 1236.2616 | OK |  | var | pulg. | peso/ml | radio cm | desarrollo de arco
| A1 | 8C | 24 | 1278 |  |  | 1150 | 50 | 14 | 1223.8128 | OK |  | 3C | 3/8 | 0.557 | 4 | 6
| B | 6C | 8 | 1181 |  |  | 1181 |  |  | 211.1628 | OK |  | 4C | 1/2 | 0.996 | 5 | 8
| B1 | 6C | 8 | 1168 |  |  | 1168 |  |  | 208.8384 | OK |  | 5C | 5/8 | 1.55 | 6 | 9
| C | 4C | 110 | 520 |  |  | 130 | 100 | 8 | 569.712 | OK |  | 6C | 3/4 | 2.235 | 7 | 11
| C1 | 4C | 12 | 554 |  |  | 147 | 100 | 8 | 66.2141 | OK |  | 8C | 1 | 3.99 | 9 | 14
| D | 4C | 220 | 302 |  |  | 21 | 100 | 8 | 661.7424 | OK |  | 10C | 1.25 | 6.225 | 12 | 19
| D1 | 4C | 24 | 306 |  |  | 23 | 100 | 8 | 73.1462 | OK |  | 12C | 1.5 | 8.938 | 14 | 22
MURO RESPALDO | E | 4C | 28 | 1181 |  |  | 1181 |  |  | 329.3573 | OK
| E1 | 4C | 28 | 1168 |  |  | 1168 |  |  | 325.7318 | OK
| F | 4C | 57 | 740 |  |  | 325 | 15 | 8 | 420.1128 | OK
| F1 | 4C | 58 | 740 |  |  | 325 | 15 | 8 | 427.4832 | OK
| G | 4C | 110 | 230 |  |  | 55 | 4 | 8 | 251.988 | OK
| G1 | 4C | 12 | 250 |  |  | 55 | 4 | 8 | 29.88
BANCOS DE APOYO | Ga | 4C | 60 | 163 |  |  | 63 | 42 | 8 | 97.4088 | OK
| Gb | 4C | 60 | 150 |  |  | 50 | 42 | 8 | 89.64 | OK
| Gc | 4C | 40 | 302 |  |  | 67 | 54 | 8 | 120.3168 | OK
TOPE SISMICO | i1 | 4C | 24 | 284 |  |  | 28 | 84 | 8 | 67.8874 | OK
| J1 | 4C | 32 | 206 |  |  | 26 | 82 | 8 | 65.6563 | OK
| K1 | 4C | 12 | 275 |  |  | 115 | 72 | 8 | 32.868 | OK
PILAS (6 PIEZAS) | M | 8C | 24 | 2712 |  | M= | 2544 | 70 | 14 | 14944.3056 | OK | 6
|  |  |  | 2490 |  | m= | 2322 | 70 | 14
|  | 6 JUEGOS DE 24 VARS. |  |  |  | Δ= | 9.6522
| L | 4C | 962 | 479.823 |  |  | 140 | 20 |  | 4597.4334 | OK
[5 empty] | RESUMEN DE MATERIALES |  | UNIDAD |  | CANTIDAD
Acero de refuerzo de L.E. 4200 kg/cm2
[5 empty] | Pila |  | kg |  | 19541.739
[5 empty] | Cabezal |  | kg |  | 6035.4434 |  |  | RESUMEN
[5 empty] | bancos y topes |  | kg |  | 473.7773
[5 empty] | Concreto de f'c=250 kg/cm2 | [6 empty] | acero cabezal | 6509.2207 | OK
[5 empty] | PILA |  | m3 |  | 256.0418 |  |  | acero pilas | 19541.739 | OK
[5 empty] | Cabezal |  | m3 |  | 61.0203
[5 empty] | bancos y topes |  | m3 |  | 1.4695 |  |  | concreto cabezal | 62.4898 | OK
[5 empty] | Perforación para pilas |  | m3 |  | 199.3871 |  |  | concreto pilas | 256.0418 | OK
[5 empty] | Volumen de acero |  | m3 |  | 3.3186
[5 empty] | Peso volumetrico del acero |  | kg/m3 |  | 7850
[5 empty] | Vol. Efectivo |  | m3 |  | 315.213
|  | radio pila | area | altura | volumen 1 pila (m3) | total
| COL 1 | 0.75 | 1.7671 | 23 | 40.6444 | 256.0418 | OK | VOLUMEN COLUMNA
| COL 2 | 0.75 | 1.7671 | 23.48 | 41.4926
| COL 3 | 0.75 | 1.7671 | 23.95 | 42.3231
| COL 4 | 0.75 | 1.7671 | 24.42 | 43.1537
| COL 5 | 0.75 | 1.7671 | 24.82 | 43.8606
| COL 6 | 0.75 | 1.7671 | 25.22 | 44.5674
| PILA 1 | 0.75 | 1.7671 | 18.67 | 32.9926 | 199.3871 | OK | VOLUMEN PILA
| PILA 2 | 0.75 | 1.7671 | 18.68 | 33.0103
| PILA 3 | 0.75 | 1.7671 | 18.78 | 33.187
| PILA 4 | 0.75 | 1.7671 | 18.9 | 33.3991
| PILA 5 | 0.75 | 1.7671 | 18.9 | 33.3991
| PILA 6 | 0.75 | 1.7671 | 18.9 | 33.3991
|  |  | area | long./altura | volumen de concreto (m3)
| cabezal izq |  | 1.8 | 11.91 | 21.438 | 42.642 | OK
| cabezal der |  | 1.8 | 11.78 | 21.204
| m. respaldo izq |  | 26.2626 | 0.31 | 8.1414 | OK
| m. respaldo der |  | 25.3803 | 0.31 | 7.8679 | OK
| mensula izq |  | 0.1 | 11.91 | 1.191 | OK
| mensula der. |  | 0.1 | 11.78 | 1.178 | OK
| topes 1 izq |  | 0.297 | 0.65 | 0.19305 | OK
| tope 2 izq |  | 0.21 | 0.5 | 0.105 | OK |  |  |  | 0.57925
| topes 1 der |  | 0.3 | 0.65 | 0.195 | OK
| tope 2 der |  | 0.21 | 0.5 | 0.105 | OK
| bancos 0.82x0.7 |  | 0.581 | 0.15 | 0.8715 | OK | Numero de trabes= |  | 10
| ALERO |  | 0 | 0 | 0
| ori. de alero |  | 0 | 0 | 0
| total |  |  |  | 19.8478
| NEOP EN BANCO |  | area | altura | volumen 1 apoyo | 1 pza | 10 pzas | unidad | 10 | apoyos
| Neopreno.4x.5 |  | 0.2 | 0.057 | 0.0114 | 11.4 | 114 | dm3
| Acero A-36 en neop. |  | 0.2 | 0.013 | 0.0026 | 81.64 | 816.4 | dm3
| NEOP EN TOPE SISM. |  | area | altura | volumen 1 pza m3 | 1 pza | 4 pzas | unidad | 4 | topes
| Neopreno .3x.35 |  | 0.105 | 0.025 | 0.002625 | 2.625 | 10.5 | dm3
| Acero A-36 en neop. |  | 0.105 | 0.013 | 0.001365 | 21.4305 | 85.722 | dm3
[5 empty] | TOTAL EN DM3 DE NEOPRENO |  | 124.5 | dm3
61 ó 81
39

## varillas eje 2
LISTA DE VARILLAS PILA 02
LOC. | VARILLAS | DIAMETRO | NUMERO | LONG.TOTAL | CROQUIS |  | a | b | c | peso |  |  |  |  | var | pulg. | peso/ml | radio cm | desarrollo de arco
CABEZAL | A | 12C | 40 | 1231 |  |  | 1087 | 50 | 22 | 4401.0712 | OK |  |  |  | 3C | 3/8 | 0.557 | 4 | 6
| A1 | 12C | 40 | 1716 |  |  | 1572 | 50 | 22 | 6135.0432 | OK |  |  |  | 4C | 1/2 | 0.996 | 5 | 8
| B | 6C | 18 | 1115 |  |  | 1115 |  |  | 448.5645 | OK |  |  |  | 5C | 5/8 | 1.55 | 6 | 9
| B1 | 6C | 18 | 1600 |  |  | 1600 |  |  | 643.68 | OK |  |  |  | 6C | 3/4 | 2.235 | 7 | 11
| C | 4C | 147 | 720 |  |  | 180 | 150 | 8 | 1054.1664 | OK |  |  |  | 8C | 1 | 3.99 | 9 | 14
| C2 | 4C | 4 | 678 |  | M= | 159 | 150 | 8 | 88.4448 | OK | 4 |  |  | 10C | 1.25 | 6.225 | 12 | 19
|  |  |  | 432 |  | m= | 36 | 150 | 8 | [5 empty] | 12C | 1.5 | 8.938 | 14 | 22
|  | 4 juegos de 4 vars. |  |  |  | Δ= | 41 |  |  |  |  | juegos
| D | 4C | 718 | 396 |  |  | 18 | 150 | 8 | 2831.9069 | OK
BANCOS DE APOYO | Ga | 4C | 6 | 241.4 |  | M= | 63 | 81.2 | 8 | 114.8587 | OK | 10
|  |  |  | 143 |  | m= | 63 | 32 | 8
|  | 10 juegos de 6 vars. |  |  |  | Δ= |  | 9.84 |  |  |  | juegos
| Ga1 | 4C | 6 | 241 |  | M= | 59 | 83 | 8 | 116.4722 | OK | 10
|  |  |  | 148.8 |  | m= | 59 | 36.9 | 8
|  | 10 juegos de 6 vars. |  |  |  | Δ= |  | 9.22 |  |  |  | juegos
| Gb | 4C | 6 | 228.4 |  | M= | 50 | 81.2 | 8 | 107.0899 | OK | 10
|  |  |  | 130 |  | m= | 50 | 32 | 8
|  | 10 juegos de 6 vars. |  |  |  | Δ= |  | 9.84 |  |  |  | juegos
| Gb1 | 4C | 6 | 232 |  | M= | 50 | 83 | 8 | 111.0938 | OK | 10
|  |  |  | 139.8 |  | m= | 50 | 36.9 | 8
|  | 10 juegos de 6 vars. |  |  |  | Δ= |  | 9.22
| Gc | 4C | 44 | 302 |  |  | 67 | 54 | 8 | 132.3485 | OK
| Gc1 | 4C | 48 | 294 |  |  | 63 | 54 | 8 | 140.5555 | OK
TOPE SISMICO | I1 | 4C | 76 | 280 |  |  | 26 | 84 | 8 | 211.9488 | OK
| I2 | 4C | 38 | 262 |  |  | 17 | 84 | 8 | 99.1618 | OK
| I3 | 4C | 38 | 284 |  |  | 28 | 84 | 8 | 107.4883 | OK
| J1 | 4C | 28 | 214 |  |  | 24 | 87 | 8 | 59.6803 | OK
| J2 | 4C | 6 | 295 |  |  | 15 | 132 | 8 | 17.6292 | OK
| J3 | 4C | 21 | 306 |  |  | 26 | 132 | 8 | 64.003 | OK
| K | 4C | 28 | 272 |  |  | 82 | 87 | 8 | 75.8554 | OK
| K1 | 4C | 28 | 362 |  |  | 82 | 132 | 8 | 100.9546 | OK
PILAS, COLUMNAS Y PILOTES | L | 4C | 854 | 636.9026 |  |  | 190 | 20 |  | 5417.3916 | OK
| L2 | 4C | 1708 | 210 |  |  | 180 | 7 | 8 | 3572.4528 | OK
| M1 | 8C | 128 | 2610 |  |  | 2442 | 70 | 14 | 13329.792 | OK
| M2 | 8C | 128 | 2695 |  |  | 2527 | 70 | 14 | 13763.904 | OK
[5 empty] | RESUMEN DE MATERIALES |  | UNIDAD |  | CANTIDAD |  |  | 58793.59
Acero de refuerzo de L.E. 4200 kg/cm2
[5 empty] | PILA |  | kg |  | 36083.5404
[5 empty] | Cabezal |  | kg |  | 15602.877 |  |  | RESUMEN
[5 empty] | bancos y topes |  | kg |  | 1459.14
[5 empty] | Concreto de f'c=250 kg/cm2 | [6 empty] | acero cabezal |  | 17062.017 | OK
[5 empty] | columna 2.00 |  | m3 |  | 306.9336 |  |  | acero pilas |  | 36083.5404 | OK
[5 empty] | Cabezal |  | m3 |  | 92.99
[5 empty] | bancos y topes |  | m3 |  | 6.6722
[5 empty] | Perforación para pilas |  | m3 |  | 237.9442
[12 empty] | concreto cabezal |  | 99.6622 | OK
[12 empty] | concreto pilas |  | 306.9336 | OK
|  |  | 53145.5574 |  | Volumen de acero |  | m3 |  | 6.7701
|  |  | 85447.48 |  | Peso volumetrico del acero |  | kg/m3 |  | 7850
|  |  | -32301.9226 |  | Vol. Efectivo |  | m3 |  | 399.8257
|  | radio pila | area | altura | volumen 1 pila | CONC. | 2 | col. | L PILA 200 | L PILA 200 | L. COL. 150 |  | L col rec
| col. Ø200 | 1 | 3.1416 | 24 | 75.3982 | 150.7964 | OK |  | 38.12 | 37.62 | 48 |  | 49.7
| col. Ø201 | 1 | 3.1416 | 24.85 | 78.0686 | 156.1372 | 2 | col. 150x200
PERF
| col. Ø200 | 1 | 3.1416 | 19.06 | 59.8788 | 119.7575 | OK
| col. Ø201 | 1 | 3.1416 | 18.81 | 59.0934 | 118.1867 | OK
DADO
OK
ZAPATA
OK
|  |  | area | long./altura | volumen de concreto
| cabezal izq 1 |  | 3.4 | 11.25 | 38.25 | 92.99 | OK
| cabezal der |  | 3.4 | 16.1 | 54.74
CUERPO IZQUIERDO | tope 1 |  | 0.4414 | 0.55 | 0.24277 | OK
| tope 2 |  | 0.3296 | 1 | 0.3296 | OK
| tope 1 |  | 0.4206 | 0.55 | 0.23133 | OK
| tope 2 |  | 0.4206 | 1 | 0.4206 | OK
CUERPO DERECHO | tope 3 |  | 0.4414 | 0.55 | 0.24277 | OK
| tope 4 |  | 0.4414 | 1 | 0.4414 | OK
| tope 3 |  | 0.4206 | 0.55 | 0.23133 | OK
| tope 4 |  | 0.4206 | 1 | 0.4206 | OK
| bancos 0.7x0.83 (10 APOYOS) |  | 0.5793 | 0.3334 | 1.9314 | OK | Numero de trabes= |  | 10
| bancos 0.7x0.79 (10 APOYOS) |  | 0.552 | 0.395 | 2.1804 | OK
| ALERO |  |  |  | 0
| orilla de alero |  |  |  | 0
| TOTAL |  |  |  | 6.6722
| NEOP EN BANCO |  | area | altura | volumen 1 apoyo | 1 pza dm3 | 10 pzas | 10 | apoyos |  |  | NEOP EN BANCO |  | area | altura | volumen 1 apoyo | 1 pza dm3 | 10 pzas | 10 | apoyos
| Neopreno.40x.50 |  | 0.2 | 0.057 | 0.0114 | 11.4 | 114 | OK |  |  |  | Neopreno.40x.50 |  | 0.2 | 0.073 | 0.0146 | 14.6 | 146 | ok
| Acero A-36 |  | 0.2 | 0.012 | 0.0024 | 75.36 | 753.6 | OK |  |  |  | Acero A-36 |  | 0.2 | 0.012 | 0.0024 | 75.36 | 753.6 | ok
| NEOP EN TOPE SISM. |  | area | altura | volumen 1 pza m3 | 1 pza dm3 | 2 pzas |  |  |  |  | NEOP EN TOPE SISM. |  | area | altura | volumen 1 pza m3 | 1 pza dm3 | 2 pzas
| Neopreno .3x.35 |  | 0.105 | 0.025 | 0.002625 | 2.625 | 5.25 | OK |  |  |  | Neopreno .3x.35 |  | 0.105 | 0.025 | 0.002625 | 2.625 | 5.25 | OK
| Acero A-36 en neop. |  | 0.105 | 0.013 | 0.001365 | 21.4305 | 42.861 | OK |  |  |  | Acero A-36 en neop. |  | 0.105 | 0.013 | 0.001365 | 21.4305 | 42.861 | OK
[5 empty] | TOTAL EN DM3 DE NEOPRENO |  | 119.25 | DM3 | OK | [6 empty] | TOTAL EN DM3 DE NEOPRENO |  | 151.25 | DM3 | OK

## varillas eje 3
LISTA DE VARILLAS PILA 03
LOC. | VARILLAS | DIAMETRO | NUMERO | LONG.TOTAL | CROQUIS |  | a | b | c | peso |  |  |  | var | pulg. | peso/ml | radio cm | desarrollo de arco
CABEZAL | A | 12C | 40 | 1706 |  |  | 1562 | 50 | 22 | 6099.2912 | OK |  |  | 3C | 3/8 | 0.557 | 4 | 6
| A1 | 12C | 40 | 1156 |  |  | 1012 | 50 | 22 | 4132.9312 | OK |  |  | 4C | 1/2 | 0.996 | 5 | 8
| B | 6C | 18 | 1590 |  |  | 1590 |  |  | 639.657 | OK |  |  | 5C | 5/8 | 1.55 | 6 | 9
| B1 | 8C | 18 | 1040 |  |  | 1040 |  |  | 746.928 | OK |  |  | 6C | 3/4 | 2.235 | 7 | 11
| C | 4C | 164 | 720 |  |  | 180 | 150 | 8 | 1176.0768 | OK | juegos |  | 8C | 1 | 3.99 | 9 | 14
| C2 | 4C | 4 | 678 |  | M= | 159 | 150 | 8 | 127.8864 | OK | 6 |  | 10C | 1.25 | 6.225 | 12 | 19
|  |  |  | 392 |  | m= | 16 | 150 | 8 |  |  |  |  | 12C | 1.5 | 8.938 | 14 | 22
|  | 6 juegos de 4 vars. |  |  |  | Δ= | 47.6667
| D | 4C | 688 | 416 |  |  | 18 | 160 | 8 | 2850.6317 | OK | juegos
BANCOS DE APOYO | Ga | 4C | 6 | 189.4 |  | M= | 59 | 57.2 | 8 | 98.1259 | OK | 10
|  |  |  | 139 |  | m= | 59 | 32 | 8
|  | 10 juegos de 6 vars. |  |  |  | Δ= |  | 5.04 |  |  |  | juegos
| Ga1 | 4C | 6 | 201.4 |  | M= | 58 | 63.7 | 8 | 104.9983 | OK | 10
|  |  |  | 150 |  | m= | 58 | 38 | 8
|  | 10 juegos de 6 vars. |  |  |  | Δ= |  | 5.14 |  |  |  | juegos
| Gb | 4C | 6 | 180.4 |  | M= | 50 | 57.2 | 8 | 92.7475 | OK | 10
|  |  |  | 130 |  | m= | 50 | 32 | 8
|  | 10 juegos de 6 vars. |  |  |  | Δ= |  | 5.04 |  |  |  | juegos
| Gb1 | 4C | 6 | 193.4 |  | M= | 50 | 63.7 | 8 | 100.2175 | OK | 10
|  |  |  | 142 |  | m= | 50 | 38 | 8
|  | 10 juegos de 6 vars. |  |  |  | Δ= |  | 5.14
| Gc | 4C | 28 | 294 |  |  | 63 | 54 | 8 | 81.9907 | OK
| Gc1 | 4C | 34 | 292 |  |  | 62 | 54 | 8 | 98.8829 | OK
TOPES SISIMICOS | I | 4C | 60 | 280 |  |  | 26 | 84 | 8 | 167.328 | OK
| J1 | 4C | 35 | 214 |  |  | 24 | 87 | 8 | 74.6004 | OK
| J2 | 4C | 21 | 254 |  |  | 24 | 107 | 8 | 53.1266
| K1 | 4C | 15 | 272 |  |  | 82 | 87 | 8 | 40.6368
| K2 | 4C | 9 | 312 |  |  | 82 | 107 | 8 | 27.9677 | OK
PILAS | L | 4C | 872 | 636.9026 |  |  | 190 | 20 |  | 5531.5755 | OK
| L2 | 4C | 1744 | 490 |  |  | 35 | 180 | 8 | 8511.4176 | OK
| M | 8C | 128 | 410 |  |  | 242 | 70 | 14 | 2093.952 | OK
| M1 | 8C | 128 | 2739 |  |  | 2571 | 70 | 14 | 13988.6208 | OK
[5 empty] | RESUMEN DE MATERIALES |  | UNIDAD |  | CANTIDAD
Acero de refuerzo de L.E. 4200 kg/cm2
[11 empty] | OK | 60584.26
[5 empty] | pilas 1.50x2.00 |  | kg |  | 30125.5659 |  | OK
OK
[5 empty] | Cabezal |  | kg |  | 15773.4023 |  | OK | RESUMEN
[5 empty] | bancos y topes |  | kg |  | 940.6224 |  | OK
OK
[5 empty] | Concreto de f'c=250 kg/cm2 | [6 empty] | acero cabezal |  | 16714.0247 | OK
[11 empty] | OK | acero pilas |  | 30125.5659 | OK
[5 empty] | Columna 1.50x2.00 |  | m3 |  | 315.9814 |  | OK
OK
[5 empty] | Cabezal |  | m3 |  | 90.1 |  | OK
[5 empty] | bancos y topes |  | m3 |  | 4.2013 |  |  | concreto cabezal |  | 94.3013 | OK
OK
[5 empty] | Perforación para pilas |  | m3 |  | 251.0133
[12 empty] | concreto pilas |  | 315.9814 | OK
[5 empty] | Volumen de acero |  | m3 |  | 5.9668
[5 empty] | Peso volumetrico del acero |  | kg/m3 |  | 7850
[5 empty] | Vol. Efectivo |  | m3 |  | 404.3159
|  | radio pila | area | altura | volumen 1 pila | CONC. | 2 | pilas | L PILA 150 | L PILA 200 | L. COL. 150 |  | L col rec
| col. Ø200 | 1 | 3.1416 | 25 | 78.5398 | 157.0796 |  |  | 38.74 | 41.16 | 50 |  | 50.58
| col. Ø200 | 1 | 3.1416 | 25.29 | 79.4509 | 158.9018 | 2 | col.
PERF
| pila Ø20 | 1 | 3.1416 | 19.37 | 60.8526 | 121.7053
pilote Ø200 |  | 1 | 3.1416 | 20.58 | 64.654 | 129.308
DADO
| DADO |  |  | 2.5 | 0 | 0
ZAPATA
| z1 |  |  | 10.08 | 0 | 0
|  |  | area | long./altura | volumen de concreto
| cabezal izq |  | 3.4 | 16 | 54.4 | 90.1
| cabezal der |  | 3.4 | 10.5 | 35.7
CUERPO IZQUIERDO | tope 1 |  | 0.42 | 0.55 | 0.231 | OK
| tope 2 |  | 0.42 | 0.75 | 0.315 | OK
| tope 1 |  | 0.4206 | 0.55 | 0.23133 | OK
| tope 2 |  | 0.4206 | 0.55 | 0.23133 | OK
CUERPO DERECHO | tope 3 |  | 0.42 | 0.55 | 0.231 | OK
| tope 4 |  | 0.42 | 0.75 | 0.315 | OK
| tope 3 |  | 0.4206 | 0.55 | 0.23133 | OK
| tope 4 |  | 0.4206 | 0.6 | 0.25236 | OK
| bancos 0.7x0.79 (10 APOYOS) |  | 0.42 | 0.225 | 0.945 | OK | Numero de trabes= |  | 10
| bancos 0.7x0.83 (10 APOYOS) |  | 0.42 | 0.29 | 1.218 | OK
| ALERO |  |  |  | 0
| orilla de alero |  |  |  | 0
| TOTAL |  |  |  | 4.2013
| NEOP EN BANCO |  | area | altura | volumen 1 apoyo | 1 pza dm3 | 10 pzas | 10 | apoyos |  |  | NEOP EN BANCO |  | area | altura | volumen 1 apoyo | 1 pza dm3 | 10 pzas | 10 | apoyos
| Neopreno.4x.5 |  | 0.2 | 0.057 | 0.0114 | 11.4 | 114 | OK |  |  |  | Neopreno.4x.5 |  | 0.2 | 0.073 | 0.0146 | 14.6 | 146 | OK
| Acero A-36 |  | 0.16 | 0.012 | 0.00192 | 60.288 | 602.88 | OK |  |  |  | Acero A-36 |  | 0.16 | 0.012 | 0.00192 | 75.36 | 753.6 | OK
| NEOP EN TOPE SISM. |  | area | altura | volumen 1 pza m3 | 1 pza dm3 | 2 pzas |  |  |  |  | NEOP EN TOPE SISM. |  | area | altura | volumen 1 pza m3 | 1 pza dm3 | 2 pzas
| Neopreno .3x.35 |  | 0.105 | 0.025 | 0.002625 | 2.625 | 5.25 | OK |  |  |  | Neopreno .3x.35 |  | 0.105 | 0.025 | 0.002625 | 2.625 | 5.25 | OK
| Acero A-36 en neop. |  | 0.105 | 0.013 | 0.001365 | 21.4305 | 42.861 | OK |  |  |  | Acero A-36 en neop. |  | 0.105 | 0.013 | 0.001365 | 21.4305 | 42.861 | OK
[5 empty] | TOTAL EN DM3 DE NEOPRENO |  | 119.25 | dm3 | OK | [6 empty] | TOTAL EN DM3 DE NEOPRENO |  | 151.25 | dm3 | OK

## varillas eje 4
LISTA DE VARILLAS PILA 04
LOC. | VARILLAS | DIAMETRO | NUMERO | LONG.TOTAL | CROQUIS |  | a | b | c | peso
CABEZAL | A | 8C | 38 | 1109 |  |  | 981 | 50 | 14 | 1681.4658 | OK |  | var | pulg. | peso/ml | radio cm | desarrollo de arco
| A1 | 8C | 38 | 1124 |  |  | 996 | 50 | 14 | 1704.2088 | OK |  | 3C | 3/8 | 0.557 | 4 | 6
| B | 6C | 24 | 1107 |  |  | 985 | 50 | 11 | 593.7948 | OK |  | 4C | 1/2 | 0.996 | 5 | 8
| B1 | 6C | 24 | 1136 |  |  | 1014 | 50 | 11 | 609.3504 | OK |  | 5C | 5/8 | 1.55 | 6 | 9
| C | 4C | 129 | 520 |  |  | 130 | 100 | 8 | 668.1168 | OK | juegos | 6C | 3/4 | 2.235 | 7 | 11
| C1 | 4C | 4 | 596 |  | M= | 118 | 150 | 8 | 118.5638 | OK | 6 | 8C | 1 | 3.99 | 9 | 14
|  |  |  | 396 |  | m= | 18 | 150 | 8 |  |  |  | 10C | 1.25 | 6.225 | 12 | 19
|  | 6 juegos de 4 vars. |  |  |  | Δ= | 33.3333 |  |  |  | OK |  | 12C | 1.5 | 8.938 | 14 | 22
| D | 4C | 274 | 426 |  |  | 73 | 110 | 8 | 1162.571 | OK | juegos
BANCOS DE APOYO | Ga | 4C | 6 | 199 |  |  | 59 | 62 | 8 | 100.1578 | ok | 10
|  |  |  | 136.2 |  |  | 59 | 30.6 | 8
|  | 10 juegos de 6 vars. | [5 empty] | 6.28 |  |  |  | juegos
| Ga1 | 4C | 6 | 211.6 |  |  | 60 | 67.8 | 8 | 116.771 | ok | 10
|  |  |  | 179.2 |  |  | 60 | 51.6 | 8
|  | 10 juegos de 6 vars. | [5 empty] | 3.24 |  |  |  | juegos
| Gb | 4C | 6 | 191 |  |  | 51 | 62 | 8 | 104.341 | ok | 10
|  |  |  | 158.2 |  |  | 51 | 45.6 | 8
|  | 10 juegos de 6 vars. | [5 empty] | 3.28 |  |  |  | juegos
| Gb1 | 4C | 6 | 202.6 |  |  | 51 | 67.8 | 8 | 12.1074 | ok | 10
|  |  |  | 170.2 |  |  | 51 | 51.6 | 8
|  | 10 juegos de 6 vars. | [5 empty] | 3.24
| Gc | 4C | 35 | 292 |  |  | 62 | 54 | 8 | 101.7912 | OK
| Gc1 | 4C | 38 | 294 |  |  | 63 | 54 | 8 | 111.2731 | OK
TOPE SISMICO | I1 | 4C | 16 | 258 |  |  | 15 | 84 | 8 | 41.1149 | OK
| I2 | 4C | 48 | 280 |  |  | 26 | 84 | 8 | 133.8624
| J1 | 4C | 10 | 223 |  |  | 13 | 97 | 8 | 22.2108 | OK
| J2 | 4C | 30 | 254 |  |  | 24 | 107 | 8 | 75.8952 | OK
| K | 4C | 6 | 272 |  |  | 62 | 97 | 8 | 16.2547 | OK
| K1 | 4C | 18 | 292 |  |  | 62 | 107 | 8 | 52.3498 | OK
PILAS (2 PIEZAS POR CUERPO) | L | 4C | 1074 | 479.823 |  |  | 140 | 20 |  | 5132.6855 | OK
| L1 | 4C | 2148 | 160 |  |  | 130 | 7 | 8 | 3423.0528 | OK
| M | 8C | 240 | 2890 |  |  | 2722 | 70 | 14 | 27674.64 | OK
[5 empty] | RESUMEN DE MATERIALES |  | UNIDAD |  | CANTIDAD
Acero de refuerzo de L.E. 4200 kg/cm2
[5 empty] | PILA |  | kg |  | 36230.3783 |  | OK
[5 empty] | Cabezal |  | kg |  | 6538.0715 |  | OK | RESUMEN
[5 empty] | bancos y topes |  | kg |  | 888.1292 |  | OK
[5 empty] | Concreto de f'c=250 kg/cm2 | [6 empty] | acero cabezal | 7426.2007
[5 empty] | PILA |  | m3 |  | 286.2776 |  |  | acero pilas | 36230.3783
[5 empty] | Cabezal |  | m3 |  | 39.0336
[5 empty] | bancos y topes |  | m3 |  | 7.6272 |  |  | concreto cabezal | 46.6608
[5 empty] | Perforación para pilas |  | m3 |  | 224.1448 |  |  | concreto pilas | 286.2776
[5 empty] | Volumen de acero |  | m3 |  | 5.5613
[5 empty] | Peso volumetrico del acero |  | kg/m3 |  | 7850
[5 empty] | Vol. Efectivo |  | m3 |  | 327.3771
|  | radio pila | area | altura | volumen 1 pila | 6 pilas | 6 | pilas | L PILA | L COL
| m3 conc. | 0.75 | 1.7671 | 27 | 47.7129 | 286.2776 | OK
| m3 excav. | 0.75 | 1.7671 | 21.14 | 37.3575 | 224.1448 | OK |  | 126.84 | 35.16
|  |  | area | long./altura | volumen de concreto
|  | cabezal izq | 1.92 | 10.09 | 19.3728 | 39.0336 | ok
|  | cabezal der | 1.92 | 10.24 | 19.6608 |  | ok
CUERPO IZQUIERDO | tope 1 |  | 0.42 | 0.65 | 0.273 | ok
| tope 2 |  | 0.42 | 0.65 | 0.273 | ok
| tope 1 |  | 0.42 | 0.65 | 0.273 | ok
| tope 2 |  | 0.42 | 0.65 | 0.273 | ok
CUERPO DERECHO | tope 3 |  | 0.42 | 0.65 | 0.273 | ok
| tope 4 |  | 0.42 | 0.7 | 0.294 | ok
| tope 3 |  | 0.32 | 0.7 | 0.224 | ok
| tope 4 |  | 0.32 | 0.7 | 0.224 | ok
| bancos 0.7x0.78 (10 APOYOS) |  | 0.5462 | 0.7 | 3.8234 | ok | Numero de trabes= |  | 10
| bancos 0.7x0.79 (10 APOYOS) |  | 0.552 | 0.3074 | 1.6968 | ok
| ALERO |  |  |  | 0
| orilla de alero |  |  |  | 0
| TOTAL |  |  |  | 7.6272
| NEOP EN BANCO |  | area | altura | volumen 1 apoyo | 1 pza dm3 | 10 pzas | 10 | apoyos |  |  | NEOP EN BANCO | area | altura | volumen 1 apoyo | 1 pza dm3 | 10 pzas | 10 | apoyos
| Neopreno.4x.5 |  | 0.2 | 0.057 | 0.0114 | 11.4 | 114 | ok |  |  |  | Neopreno.4x.5 | 0.2 | 0.073 | 0.0146 | 14.6 | 146 | ok
| Acero A-36 |  | 0.2 | 0.012 | 0.0024 | 75.36 | 753.6 | ok |  |  |  | Acero A-36 | 0.2 | 0.012 | 0.0024 | 94.2 | 942 | ok
| NEOP EN TOPE SISM. |  | area | altura | volumen 1 pza m3 | 1 pza dm3 | 2 pzas |  |  |  |  | NEOP EN TOPE SISM. | area | altura | volumen 1 pza m3 | 1 pza dm3 | 2 pzas
| Neopreno .3x.35 |  | 0.105 | 0.025 | 0.002625 | 2.625 | 5.25 |  |  |  |  | Neopreno .3x.35 | 0.105 | 0.025 | 0.002625 | 2.625 | 5.25
| Acero A-36 en neop. |  | 0.105 | 0.013 | 0.001365 | 21.4305 | 42.861 |  |  |  |  | Acero A-36 en neop. | 0.105 | 0.013 | 0.001365 | 21.4305 | 42.861
[5 empty] | TOTAL EN DM3 DE NEOPRENO |  | 119.25 | [6 empty] | TOTAL EN DM3 DE NEOPRENO |  |  | 151.25

## varillas eje 5
LISTA DE VARILLAS CABALLETE 05
LOC. | VARILLAS | DIAMETRO | NUMERO | LONG.TOTAL | CROQUIS |  | a | b | c | peso
CABEZAL | A | 8C | 44 | 1210.44 |  |  | 1082.44 | 50 | 14 | 2125.0485 | OK |  | var | pulg. | peso/ml | radio cm | desarrollo de arco
| A1 | 8C | 44 | 1214.06 |  |  | 1086.06 | 50 | 14 | 2131.4037 | OK |  | 3C | 3/8 | 0.557 | 4 | 6
| B | 6C | 8 | 1100.44 |  |  | 1100.44 |  |  | 196.7587 | OK |  | 4C | 1/2 | 0.996 | 5 | 8
| B1 | 6C | 8 | 1104.06 |  |  | 1104.06 |  |  | 197.4059 | OK |  | 5C | 5/8 | 1.55 | 6 | 9
| C | 4C | 106 | 520 |  |  | 130 | 100 | 8 | 548.9952 | OK |  | 6C | 3/4 | 2.235 | 7 | 11
| C1 | 4C | 8 | 536 |  |  | 138 | 100 | 8 | 42.7085 | OK |  | 8C | 1 | 3.99 | 9 | 14
| D | 4C | 212 | 302 |  |  | 21 | 100 | 8 | 637.679 | OK |  | 10C | 1.25 | 6.225 | 12 | 19
| D1 | 4C | 16 | 306 |  |  | 23 | 100 | 8 | 48.7642 | OK |  | 12C | 1.5 | 8.938 | 14 | 22
MURO RESPALDO | E | 4C | 30 | 1100 |  |  | 1100 |  |  | 328.68 | OK
| E1 | 4C | 2 | 1104 |  |  | 1104 |  |  | 21.9917 | OK
| E2 | 4C | 26 | 1104.06 |  |  | 1104.06 |  |  | 285.9074 | OK
| E3 | 4C | 2 | 992.18 |  |  | 992.18 |  |  | 19.7642 | OK
| E4 | 4C | 2 | 367.7 |  |  | 367.7 |  |  | 7.3246 | OK
| E5 | 4C | 2 | 1108.63 |  |  | 1108.63 |  |  | 22.0839 | OK
| F | 4C | 52 | 816 |  | M= | 363 | 15 | 8 | 415.3718 | OK
|  |  |  | 788 |  | m= | 349 | 15 | 8
|  | CUERPO IZQUIERDO |  |  |  | Δ= | 0.27451
| F1 | 4C | 52 | 788 |  | M= | 349 | 15 | 8 | 389.9938 | OK
|  |  |  | 718 |  | m= | 314 | 15 | 8
|  | CUERPO DERECHO |  |  |  | Δ= | 0.68627
| G | 4C | 108 | 230 |  |  | 55 | 4 | 8 | 247.4064 | OK
juegos
BANCOS DE APOYO | Ga | 4C | 6 | 212.8 |  |  | 59 | 68.9 | 8 | 102.1298 | OK | 10
|  |  |  | 129 |  |  | 59 | 27 | 8
|  | 10 juegos de 6 vars. | [5 empty] | 8.38 |  |  |  | juegos
| Gb | 4C | 6 | 203.8 |  |  | 50 | 68.9 | 8 | 96.7514 | OK | 10
|  |  |  | 120 |  |  | 50 | 27 | 8
|  | 10 juegos de 6 vars. | [5 empty] | 8.38
| Gc | 4C | 43 | 294 |  |  | 63 | 54 | 8 | 125.9143 | OK
TOPE SISMICO | I | 4C | 22 | 318 |  |  | 26 | 103 | 8 | 69.6802 | OK
| I1 | 4C | 7 | 292 |  |  | 13 | 103 | 8 | 20.3582 | OK
| J | 4C | 8 | 204 |  |  | 24 | 82 | 8 | 16.2547 | ok
| J1 | 4C | 8 | 244 |  |  | 24 | 102 | 8 | 19.4419 | ok
| J2 | 4C | 8 | 231 |  |  | 11 | 102 | 8 | 18.4061 | ok
| J3 | 4C | 8 | 284 |  |  | 24 | 122 | 8 | 22.6291 | ok
| K | 4C | 3 | 281 |  |  | 101 | 82 | 8 | 8.3963 | ok
| K1 | 4C | 3 | 321 |  |  | 101 | 102 | 8 | 9.5915 | ok
| K2 | 4C | 3 | 321 |  |  | 101 | 102 | 8 | 9.5915 | ok
| K3 | 4C | 3 | 361 |  |  | 101 | 122 | 8 | 10.7867 | ok
PILAS (6 PIEZAS) | L | 4C | 1176 | 479.823 |  |  | 140 | 20 |  | 5620.1473 | ok
| M | 8C | 144 | 3148 |  |  | 2980 | 70 | 14 | 18087.1488 | ok
[5 empty] | RESUMEN DE MATERIALES |  | UNIDAD |  | CANTIDAD
Acero de refuerzo de L.E. 4200 kg/cm2
[5 empty] | PILA |  | kg |  | 23707.2961 |  | ok
[5 empty] | Cabezal |  | kg |  | 7667.2875 |  | ok | RESUMEN
[5 empty] | bancos y topes |  | kg |  | 529.9318 |  | ok
[5 empty] | Concreto de f'c=250 kg/cm2 | [6 empty] | acero cabezal | 8197.2192
[5 empty] | PILA |  | m3 |  | 312.7848 |  | ok | acero pilas | 23707.2961
[5 empty] | Cabezal |  | m3 |  | 58.6834 |  | ok
[5 empty] | bancos y topes |  | m3 |  | 3.4148 |  | ok | concreto cabezal | 62.0982
[5 empty] | Perforación para pilas |  | m3 |  | 265.2309 |  | ok | concreto pilas | 312.7848
[5 empty] | Volumen de acero |  | m3 |  | 4.0643
[5 empty] | Peso volumetrico del acero |  | kg/m3 |  | 7850
[5 empty] | Vol. Efectivo |  | m3 |  | 370.8187
|  | radio pila | area | altura | volumen 1 pila | 6 pilas | 6 | pilas | L PILA | L COL
| m3 conc. | 0.75 | 1.7671 | 29.5 | 52.1308 | 312.7848 | ok
| m3 excav. | 0.75 | 1.7671 | 25.015 | 44.2052 | 265.2309 | ok |  | 150.09 | 26.91
|  |  | area | long./altura | volumen de concreto (m3)
| cabezal izq |  | 1.8 | 11.1044 | 19.9879 | 58.6834 | OK
| cabezal der |  | 1.8 | 11.1406 | 20.0531 |  | OK
| m. respaldo izq |  | 27.7651 | 0.31 | 8.6072 | ok
| m. respaldo der |  | 25.1959 | 0.31 | 7.8107 | ok
| mensula izq |  | 0.1 | 11.1044 | 1.1104 | ok
| mensula der. |  | 0.1 | 11.1406 | 1.1141 | ok
| topes 1 izq |  | 0.5005 | 1 | 0.5005 | ok
| tope 2 izq |  | 0.3423 | 0.8 | 0.27384 | ok
| topes 1 der |  | 0.5005 | 0.8 | 0.4004 | ok |  |  | 0.553
| tope 2 der |  | 0.5005 | 0.6 | 0.3003 | ok
| bancos 0.79x0.7 |  | 0.552 | 0.3514 | 1.9397 | ok | Numero de trabes= |  | 10
| ALERO |  | 0 | 0 | 0
| ori. de alero |  | 0 | 0 | 0
| total |  |  |  | 3.4148
| NEOP EN BANCO |  | area | altura | volumen 1 apoyo | 1 pza dm3 | 10 pzas | 10 | apoyos
| Neopreno.4x.4 |  | 0.16 | 0.073 | 0.01168 | 11.68 | 116.8 | ok
| Acero A-36 |  | 0.16 | 0.012 | 0.00192 | 75.36 | 753.6 | ok
| NEOP EN TOPE SISM. |  | area | altura | volumen 1 pza m3 | 1 pza dm3 | 4 pzas
| Neopreno .3x.35 |  | 0.105 | 0.025 | 0.002625 | 2.625 | 10.5 | OK
| Acero A-36 en neop. |  | 0.105 | 0.013 | 0.001365 | 21.4305 | 85.722 | OK
[5 empty] | TOTAL EN DM3 DE NEOPRENO |  | 127.3
61 ó 81
39

## AASHTO VI CLARO 1-2
LISTA DE VARILLAS TRABE AASHTO TIPO VI CLARO 1-2
LOC. | VARILLAS | DIAMETRO | NUMERO | LONG.TOTAL | CROQUIS |  | a | b | c | d | peso |  | var | pulg. | peso/ml | radio cm | desa. de arco
TRABE | A | 4C | 36 | 3082.27 |  |  | 3082.27 |  |  |  | 1105.1787 | OK | 3C | 3/8 | 0.557 | 4 | 6
| B | 4C | 211 | 216 |  |  | 56 | 10 | 8 | 34 | 453.937 | OK | 4C | 1/2 | 0.996 | 5 | 8
| C | 4C | 211 | 152 |  |  | 32 | 8 | 8 | 18 | 319.4371 | OK | 5C | 5/8 | 1.55 | 6 | 9
| D | 4C | 211 | 448.92 |  |  | 181 | 4.92 | 8 | 25 | 943.4323 | OK | 6C | 3/4 | 2.235 | 7 | 11
| E | 4C | 211 | 249 |  |  | 93 | 58 | 8 | 18 | 523.2884 | OK | 8C | 1 | 3.99 | 9 | 14
| F | 4C | 211 | 114 |  |  | 32 | 15 | 8 | 10 | 239.5778 | OK | 10C | 1.25 | 6.225 | 12 | 19
| 2 juegos con 3 paquetes c/u, de cable tipo cascabel |  | 6 | 397 |  |  | 98 | 30 | 47 |  | 50.2602 | OK | 12C | 1.5 | 8.938 | 14 | 22
[5 empty] | RESUMEN DE MATERIALES POR UNA TRABE |  |  | UNIDAD | 1 TRABE | 10 | TRABES
[5 empty] | Acero de refuerzo de L.E. ≥ 4000 kg/cm2 |  |  | kg | 3584.8514 | 35848.5141 |  | OK
[5 empty] | Acero de presfuerzo: torones de 1.27 L.R. ≥ 19,000 kg/cm2 |  |  | kg | 934.0002 | 9340.0021 |  | OK
[5 empty] | Concreto de f'c=350 kg/cm2 |  |  | m3 | 21.3801 | 213.8009 |  | OK
[5 empty] | Cables tipo cascabel galvanizado serie G-37 con alma de acero de 2.22 Ø para izado |  |  | kg | 50.2602 | 502.602 |  | OK
[6 empty] | Vol. De acero |  | m3 | 0.57565
| 112 |  |  |  |  | Peso volumetrico del acero |  | kg/m3 | 7850
[6 empty] | Vol. Efectivo de concreto |  | m3 | 20.8044 | OK
|  |  |  | diamt. | CANTIDAD DE TOTRONES POR TRABE | Long. Toron |  | total kg
|  |  |  | 1/2 | 36 | 32.8827 |  | 934.0002 |  | OK
[5 empty] | CONCRETO TRABE (area m2)TABLA APOYO | longitud | total
|  |  |  | aashto 1 | 0.1697 |  | 0
|  |  |  | aashto 2 | 0.232 |  | 0
|  |  |  | aashto 3 | 0.3625 |  | 0
|  |  |  | aashto 4 | 0.4974 |  | 0
|  |  |  | aashto 5 | 0.646 |  | 0
|  |  |  | aashto 6 | 0.6923 | 30.8827 | 21.3801
[5 empty] | ACERO ESPECIAL (TABLA APOYO) | kg/ml
[5 empty] | torones de 1.27 L.R. ≥ 19,000 kg/cm2 | 0.789
[5 empty] | cable tipo cascabel de 2.2 Ø para izado | 2.11

## AASHTO VI CLARO 2-3
LISTA DE VARILLAS TRABE AASHTO TIPO VI CLARO 2-3
LOC. | VARILLAS | DIAMETRO | NUMERO | LONG.TOTAL | CROQUIS |  | a | b | c | d | peso |  | var | pulg. | peso/ml | radio cm | desa. de arco
TRABE | A | 4C | 36 | 4078.12 |  |  | 4078.12 |  |  |  | 1462.2507 | OK | 3C | 3/8 | 0.557 | 4 | 6
| B | 4C | 261 | 216 |  |  | 56 | 10 | 8 | 34 | 561.505 | OK | 4C | 1/2 | 0.996 | 5 | 8
| C | 4C | 261 | 152 |  |  | 32 | 8 | 8 | 18 | 395.1331 | OK | 5C | 5/8 | 1.55 | 6 | 9
| D | 4C | 261 | 448.92 |  |  | 181 | 4.92 | 8 | 25 | 1166.9945 | OK | 6C | 3/4 | 2.235 | 7 | 11
| E | 4C | 261 | 249 |  |  | 93 | 58 | 8 | 18 | 647.2904 | OK | 8C | 1 | 3.99 | 9 | 14
| F | 4C | 261 | 114 |  |  | 32 | 15 | 8 | 10 | 296.3498 | OK | 10C | 1.25 | 6.225 | 12 | 19
| 2 juegos con 3 paquetes c/u, de cable tipo cascabel |  | 6 | 397 |  |  | 98 | 30 | 47 |  | 50.2602 | OK | 12C | 1.5 | 8.938 | 14 | 22
[5 empty] | RESUMEN DE MATERIALES POR UNA TRABE |  |  | UNIDAD | 1 TRABE | 10 | TRABES
[5 empty] | Acero de refuerzo de L.E. ≥ 4000 kg/cm2 |  |  | kg | 4529.5235 | 45295.2354 |  | OK
[5 empty] | Acero de presfuerzo: torones de 1.27 L.R. ≥ 19,000 kg/cm2 |  |  | kg | 2095.7058 | 20957.0582 |  | OK
[5 empty] | Concreto de f'c=350 kg/cm2 |  |  | m3 | 28.2744 | 282.7436 |  | OK
[5 empty] | Cables tipo cascabel galvanizado serie G-37 con alma de acero de 2.22 Ø para izado |  |  | kg | 50.2602 | 502.602 |  | OK
[6 empty] | Vol. De acero |  | m3 | 0.84398
[6 empty] | Peso volumetrico del acero |  | kg/m3 | 7850
[6 empty] | Vol. Efectivo de concreto |  | m3 | 27.4304 | OK
|  |  |  | diamt. | CANTIDAD DE TOTRONES POR TRABE | Long. Toron |  | total kg
|  |  |  | 1/2 | 62 | 42.8412 |  | 2095.7058 |  | OK
[5 empty] | CONCRETO TRABE (area m2)TABLA APOYO | longitud | total
|  |  |  | aashto 1 | 0.1697 |  | 0
|  |  |  | aashto 2 | 0.232 |  | 0
|  |  |  | aashto 3 | 0.3625 |  | 0
|  |  |  | aashto 4 | 0.4974 |  | 0
|  |  |  | aashto 5 | 0.646 |  | 0
|  |  |  | aashto 6 | 0.6923 | 40.8412 | 28.2744 | OK
[5 empty] | ACERO ESPECIAL (TABLA APOYO) | kg/ml
[5 empty] | torones de 1.27 L.R. ≥ 19,000 kg/cm2 | 0.789
[5 empty] | cable tipo cascabel de 2.2 Ø para izado | 2.11

## AASHTO VI CLARO 3-4
LISTA DE VARILLAS TRABE AASHTO TIPO VI CLARO 3-4
LOC. | VARILLAS | DIAMETRO | NUMERO | LONG.TOTAL | CROQUIS |  | a | b | c | d | peso |  | var | pulg. | peso/ml | radio cm | desa. de arco
TRABE | A | 4C | 36 | 3077.22 |  |  | 3077.22 |  |  |  | 1103.368 | OK | 3C | 3/8 | 0.557 | 4 | 6
| B | 4C | 211 | 216 |  |  | 56 | 10 | 8 | 34 | 453.937 | OK | 4C | 1/2 | 0.996 | 5 | 8
| C | 4C | 211 | 152 |  |  | 32 | 8 | 8 | 18 | 319.4371 | OK | 5C | 5/8 | 1.55 | 6 | 9
| D | 4C | 211 | 448.92 |  |  | 181 | 4.92 | 8 | 25 | 943.4323 | OK | 6C | 3/4 | 2.235 | 7 | 11
| E | 4C | 211 | 249 |  |  | 93 | 58 | 8 | 18 | 523.2884 | OK | 8C | 1 | 3.99 | 9 | 14
| F | 4C | 211 | 114 |  |  | 32 | 15 | 8 | 10 | 239.5778 | OK | 10C | 1.25 | 6.225 | 12 | 19
| 2 juegos con 3 paquetes c/u, de cable tipo cascabel |  | 6 | 397 |  |  | 98 | 30 | 47 |  | 50.2602 | OK | 12C | 1.5 | 8.938 | 14 | 22
[5 empty] | RESUMEN DE MATERIALES POR UNA TRABE |  |  | UNIDAD | 1 TRABE | 10 | TRABES
[5 empty] | Acero de refuerzo de L.E. ≥ 4000 kg/cm2 |  |  | kg | 3583.0407 | 35830.4068 |  | OK
[5 empty] | Acero de presfuerzo: torones de 1.27 L.R. ≥ 19,000 kg/cm2 |  |  | kg | 932.5658 | 9325.6581 |  | OK
[5 empty] | Concreto de f'c=350 kg/cm2 |  |  | m3 | 21.3451 | 213.4513 |  | OK
[5 empty] | Cables tipo cascabel galvanizado serie G-37 con alma de acero de 2.22 Ø para izado |  |  | kg | 50.2602 | 502.602 |  | OK
[6 empty] | Vol. De acero |  | m3 | 0.57524
[6 empty] | Peso volumetrico del acero |  | kg/m3 | 7850
[6 empty] | Vol. Efectivo de concreto |  | m3 | 20.7699
|  |  |  | diamt. | CANTIDAD DE TOTRONES POR TRABE | Long. Toron |  | total kg
|  |  |  | 1/2 | 36 | 32.8322 |  | 932.5658 |  | OK
[5 empty] | CONCRETO TRABE (area m2)TABLA APOYO | longitud | total
|  |  |  | aashto 1 | 0.1697 |  | 0
|  |  |  | aashto 2 | 0.232 |  | 0
|  |  |  | aashto 3 | 0.3625 |  | 0
|  |  |  | aashto 4 | 0.4974 |  | 0
|  |  |  | aashto 5 | 0.646 |  | 0
|  |  |  | aashto 6 | 0.6923 | 30.8322 | 21.3451 | OK
[5 empty] | ACERO ESPECIAL (TABLA APOYO) | kg/ml
[5 empty] | torones de 1.27 L.R. ≥ 19,000 kg/cm2 | 0.789
[5 empty] | cable tipo cascabel de 2.2 Ø para izado | 2.11

## AASHTO VI CLARO 4-5
LISTA DE VARILLAS TRABE AASHTO TIPO VI CLARO 4-5
LOC. | VARILLAS | DIAMETRO | NUMERO | LONG.TOTAL | CROQUIS |  | a | b | c | d | peso |  | var | pulg. | peso/ml | radio cm | desa. de arco
TRABE | A | 4C | 36 | 3078.12 |  |  | 3078.12 |  |  |  | 1103.6907 | ok | 3C | 3/8 | 0.557 | 4 | 6
| B | 4C | 211 | 216 |  |  | 56 | 10 | 8 | 34 | 453.937 | ok | 4C | 1/2 | 0.996 | 5 | 8
| C | 4C | 211 | 152 |  |  | 32 | 8 | 8 | 18 | 319.4371 | ok | 5C | 5/8 | 1.55 | 6 | 9
| D | 4C | 211 | 448.92 |  |  | 181 | 4.92 | 8 | 25 | 943.4323 | ok | 6C | 3/4 | 2.235 | 7 | 11
| E | 4C | 211 | 249 |  |  | 93 | 58 | 8 | 18 | 523.2884 | ok | 8C | 1 | 3.99 | 9 | 14
| F | 4C | 211 | 114 |  |  | 32 | 15 | 8 | 10 | 239.5778 | ok | 10C | 1.25 | 6.225 | 12 | 19
| 2 juegos con 3 paquetes c/u, de cable tipo cascabel |  | 6 | 397 |  |  | 98 | 30 | 47 |  | 50.2602 | ok | 12C | 1.5 | 8.938 | 14 | 22
[5 empty] | RESUMEN DE MATERIALES POR UNA TRABE |  |  | UNIDAD | 1 TRABE | 10 | TRABES
[5 empty] | Acero de refuerzo de L.E. ≥ 4000 kg/cm2 |  |  | kg | 3583.3634 | 35833.6338
[5 empty] | Acero de presfuerzo: torones de 1.27 L.R. ≥ 19,000 kg/cm2 |  |  | kg | 932.8214 | 9328.2144
[5 empty] | Concreto de f'c=350 kg/cm2 |  |  | m3 | 21.3514 | 213.5136
[5 empty] | Cables tipo cascabel galvanizado serie G-37 con alma de acero de 2.22 Ø para izado |  |  | kg | 50.2602 | 502.602
[6 empty] | Vol. De acero |  | m3 | 0.57531
[6 empty] | Peso volumetrico del acero |  | kg/m3 | 7850
[6 empty] | Vol. Efectivo de concreto |  | m3 | 20.7761
|  |  |  | diamt. | CANTIDAD DE TOTRONES POR TRABE | Long. Toron |  | total kg
|  |  |  | 1/2 | 36 | 32.8412 |  | 932.8214 |  | ok
[5 empty] | CONCRETO TRABE (area m2)TABLA APOYO | longitud | total
|  |  |  | aashto 1 | 0.1697 |  | 0
|  |  |  | aashto 2 | 0.232 |  | 0
|  |  |  | aashto 3 | 0.3625 |  | 0
|  |  |  | aashto 4 | 0.4974 |  | 0
|  |  |  | aashto 5 | 0.646 |  | 0
|  |  |  | aashto 6 | 0.6923 | 30.8412 | 21.3514 | ok
[5 empty] | ACERO ESPECIAL (TABLA APOYO) | kg/ml
[5 empty] | torones de 1.27 L.R. ≥ 19,000 kg/cm2 | 0.789
[5 empty] | cable tipo cascabel de 2.2 Ø para izado | 2.11

## LOSAS Y DIAFRAGMAS EJES 1-2
LISTA DE VARILLAS EN LOSA DE RODAMIENTO EJES 1-2
LOC. | VARILLAS | DIAMETRO | NUMERO | LONG.TOTAL | CROQUIS |  | a | b | c | d | peso
LOSA | A1 | 5C | 514 | 1056 |  |  | 1028 | 5 | 9 |  | 8413.152 | OK | juegos |  | var | pulg. | peso/ml | radio cm | desarrollo de arco
| A2 | 5C | 95 | 1029 |  | M= | 1007 | 5 | 6 |  | 1557.905 | OK | 2 |  | 3C | 3/8 | 0.557 | 4 | 6
|  |  |  | 29 |  | m= | 7 | 5 | 6 | [5 empty] | 4C | 1/2 | 0.996 | 5 | 8
|  | 2 juegos de 95 vars. |  |  |  | Δ= | 10.6383 | [7 empty] | 5C | 5/8 | 1.55 | 6 | 9
| AX | 4C | 88 | 300 |  |  | 300 |  |  |  | 262.944 | OK |  |  | 6C | 3/4 | 2.235 | 7 | 11
| B1 | 4C | 192 | 3094.27 |  |  | 3068.27 | 5 | 8 |  | 5917.2344 | OK | juegos |  | 8C | 1 | 3.99 | 9 | 14
| B2 | 4C | 17 | 2928 |  | M= | 2902 | 5 | 8 |  | 513.0396 | OK | 2 |  | 10C | 1.25 | 6.225 | 12 | 19
|  |  |  | 102 |  | m= | 76 | 5 | 8 | [5 empty] | 12C | 1.5 | 8.938 | 14 | 22
|  | 2 juegos de 17 vars. |  |  |  | Δ= | 176.625
| C | 4C | 64 | 225 |  |  | 225 |  |  |  | 143.424 | OK
| D | 4C | 64 | 175 |  |  | 175 |  |  |  | 111.552 | OK |  |  |  | 3075
DIAFRAGMAS | E1 | 4C | 384 | 193 |  |  | 193 |  |  |  | 738.1555 | OK
| E2 | 4C | 64 | 134 |  |  | 134 |  |  |  | 85.417 | OK
| F | 4C | 80 | 530 |  |  | 160 | 14 | 8 | 150 | 422.304 | OK
| F1 | 4C | 80 | 480 |  |  | 160 | 14 | 8 | 50 | 382.464 | OK
| F2 | 4C | 128 | 334 |  |  | 123 | 14 | 8 | 10 | 425.8099 | OK
| G | 4C | 64 | 437 |  |  | 149 | 102 | 8 |  | 278.5613 | OK
| CC | 6C | 32 | 940 |  |  | 910 | 15 |  |  | 672.288 | OK
RESUMEN DE MATERIALES LOSA DE RODAMIENTO
[5 empty] | Acero de refuerzo de L.E. 4200 kg/cm2 |  |  | UNIDAD |  | CANTIDAD
[5 empty] | Losa y diafragmas |  |  | kg |  | 19251.9627 |  | OK
Concreto de f'c=300 kg/cm2
[5 empty] | Losa y diafragmas |  |  | m3 |  | 144.5493 |  |  |  |  | ¦
[5 empty] | Varillas CC con rosca en sus extremos LE ≥4000 kg/cm2 |  |  | kg |  | 672.288 |  | OK
[5 empty] | Acero estructural A-36 (placas, tuercas y rondanas) |  |  | kg |  | 275.2 |  | OK
[5 empty] | Carpeta asfáltica |  |  | m3 |  | 25.7334 |  | OK
[5 empty] | Ductos de plastico de 2.5Ø x2.05 |  |  | pza |  | 128 |  | OK
[5 empty] | vol de acero |  |  | m3 |  | 2.4525
[5 empty] | peso vol. De acero |  |  | kg/m3 |  | 7850
|  | Espesor |  | area | Volumen de carpeta asfáltica | TOTAL |  |  |  | PESO DE PLACA (KG/PLACA) |  |  | piezas
| CPO I | 0.04 |  | 322.8324 | 12.9133 | 25.7334 | OK |  |  |  | 5.6 |  | 32
| CPO D |  |  | 320.5021 | 12.8201 |  |  |  |  | PESO DE TUERCAS Y RONDANAS (KG/DIAFRAGMA)
|  | Espesor |  | area | volumen concreto en losa | [5 empty] | 1.5 |  | 64
| CPO I | 0.18 |  | 322.8324 | 58.1098 | 115.8002
| CPO D |  |  | 320.5021 | 57.6904
|  | Espesor | area | pzas | volumen concreto en diaf
|  | 0.3 | 2.9947 | 32 | 28.7491 | 28.7491
[5 empty] | TOTAL | 144.5493
ductos de plastico
|  | diafragmas | ductos x difragma |  | total
|  | 4 | 32 |  | 128
LISTA DE VARILLAS EN LOSAS DE ACCESO
LOC. | VARILLAS | DIAMETRO | NUMERO | LONG.TOTAL | CROQUIS |  | a | b | c | d | peso
| E1 | 4C | 120 | 1199.5 |  |  | 1163.5 | 10 | 8 |  | 1433.6424 | OK
LOSA DE ACCESO EJE 1 | D1 | 6C | 87 | 618 |  |  | 576 | 10 | 11 |  | 1201.6701 | OK
| D2 | 4C | 87 | 616 |  |  | 580 | 10 | 8 |  | 533.7763 | OK
| D3 | 6C | 15 | 605 |  | M= | 563 | 10 | 11 |  | 442.53 | OK | 4
|  |  |  | 55 |  | m= | 13 | 10 | 11
|  | 4 juegos de 15 vars. |  |  |  | Δ= | 39.2857 | [5 empty] | juegos
| D4 | 4C | 15 | 603 |  | M= | 567 | 10 | 8 |  | 196.0128 | OK | 4
|  |  |  | 53 |  | m= | 17 | 10 | 8
|  | 4 juegos de 15 vars. |  |  |  | Δ= | 39.2857
RESUMEN DE MATERIALES LOSAS DE ACCESO
[8 empty] | UNIDAD |  | CANTIDAD
[5 empty] | Acero de refuerzo de L.E. 4200 kg/cm2 |  |  | kg |  | 3807.6316 |  | OK
[5 empty] | Concreto de f'c=250 kg/cm2 |  |  | m3 |  | 42.6972 |  | OK
[5 empty] | vol de acero |  |  | m3 |  | 0.48505
[5 empty] | peso vol. De acero |  |  | kg/m3 |  | 7850
|  | Espesor | Ancho | AREA | volumen concreto en losa
|  | 0.3 |  | 71.4255 | 21.4276 | M3
|  | 0.3 |  | 70.8984 | 21.2695 | M3
|  | TOTAL |  |  | 42.6972 | M3 | [7 empty] | #REF!
150

## LOSAS Y DIAFRAGMAS EJES 2-3
LISTA DE VARILLAS EN LOSA DE RODAMIENTO EJES 2-3
LOC. | VARILLAS | DIAMETRO | NUMERO | LONG.TOTAL | CROQUIS |  | a | b | c | d | peso
LOSA | A1 | 5C | 746 | 1055 |  |  | 1027 | 5 | 9 |  | 12198.965 | OK | juegos |  | var | pulg. | peso/ml | radio cm | desarrollo de arco
| A2 | 5C | 68 | 1033 |  | M= | 1011 | 5 | 6 |  | 1124.618 | OK | 2 |  | 3C | 3/8 | 0.557 | 4 | 6
|  |  |  | 34 |  | m= | 12 | 5 | 6 | [5 empty] | 4C | 1/2 | 0.996 | 5 | 8
|  | 2 juegos de 68 vars. |  |  |  | Δ= | 14.9104 | [7 empty] | 5C | 5/8 | 1.55 | 6 | 9
| AX | 4C | 88 | 300 |  |  | 300 |  |  |  | 262.944 | OK |  |  | 6C | 3/4 | 2.235 | 7 | 11
| B1 | 4C | 196 | 4090.117 |  |  | 4064.117 | 5 | 8 |  | 7984.5628 | OK | juegos |  | 8C | 1 | 3.99 | 9 | 14
| B2 | 4C | 18 | 3499.1463 |  | M= | 3473.1463 | 5 | 8 |  | 671.2208 | OK | 2 |  | 10C | 1.25 | 6.225 | 12 | 19
|  |  |  | 244.8342 |  | m= | 218.8342 | 5 | 8 | [5 empty] | 12C | 1.5 | 8.938 | 14 | 22
|  | 2 juegos de 18 vars. |  |  |  | Δ= | 191.4301
| C | 4C | 80 | 225 |  |  | 225 |  |  |  | 179.28 | OK
| D | 4C | 80 | 175 |  |  | 175 |  |  |  | 139.44 | OK
DIAFRAGMAS | E1 | 4C | 480 | 180 |  |  | 180 |  |  |  | 860.544 | OK
| E2 | 4C | 80 | 117 |  |  | 117 |  |  |  | 93.2256 | OK
| F | 4C | 64 | 530 |  |  | 160 | 14 | 8 | 150 | 337.8432 | OK
| F1 | 4C | 96 | 480 |  |  | 160 | 14 | 8 | 50 | 458.9568 | OK
| F2 | 4C | 160 | 334 |  |  | 123 | 14 | 8 | 10 | 532.2624 | OK
| G | 4C | 80 | 402 |  |  | 135 | 101 | 8 |  | 320.3136 | OK
| CC | 6C | 40 | 894 |  |  | 864 | 15 |  |  | 799.236 | OK
RESUMEN DE MATERIALES LOSA DE RODAMIENTO
[5 empty] | Acero de refuerzo de L.E. 4200 kg/cm2 |  |  | UNIDAD |  | CANTIDAD
[5 empty] | Losa y diafragmas |  |  | kg |  | 25164.1762
Concreto de f'c=300 kg/cm2
[5 empty] | Losa y diafragmas |  |  | m3 |  | 190.0232 |  |  |  |  | ¦
[5 empty] | Varillas CC con rosca en sus extremos LE ≥4000 kg/cm2 |  |  | kg |  | 799.236
[5 empty] | Acero estructural A-36 (placas, tuercas y rondanas) |  |  | kg |  | 344
[5 empty] | Concreto asfáltico |  |  | m3 |  | 34.2415 |  | OK
[5 empty] | Ductos de plastico de 2.5Ø x1.85 |  |  | pza |  | 160
[5 empty] | vol de acero |  |  | m3 |  | 3.2056
[5 empty] | peso vol. De acero |  |  | kg/m3 |  | 7850
|  | Espesor |  | area | Volumen de carpeta asfáltica | TOTAL |  |  |  | PESO DE PLACA (KG/PLACA) |  |  | piezas
|  | 0.04 |  | 428.526 | 17.141 | 34.2415 | OK |  |  |  | 5.6 |  | 40 | OK
|  |  |  | 427.5118 | 17.1005 |  |  |  |  | PESO DE TUERCAS Y RONDANAS (KG/DIAFRAGMA)
|  | Espesor |  | area | volumen concreto en losa | [5 empty] | 1.5 |  | 80 | OK
|  | 0.18 |  | 428.526 | 77.1347 | 154.0868 | OK
|  |  |  | 427.5118 | 76.9521
|  | Espesor | area | pzas | volumen concreto en diaf
|  | 0.3 | 2.9947 | 40 | 35.9364 | 35.9364
[5 empty] | TOTAL | 190.0232
ductos de plastico
|  | diafragmas | ductos x difragma |  | total
|  | 5 | 32 |  | 160 | OK
150

## LOSAS Y DIAFRAGMAS EJE 3-4
LISTA DE VARILLAS EN LOSA DE RODAMIENTO EJES 3-4
LOC. | VARILLAS | DIAMETRO | NUMERO | LONG.TOTAL | CROQUIS |  | a | b | c | d | peso
LOSA | A1 | 5C | 556 | 1055.03 |  |  | 1027.03 | 5 | 9 |  | 9092.2485 | OK | juegos |  | var | pulg. | peso/ml | radio cm | desarrollo de arco
| A2 | 5C | 58 | 1035 |  | M= | 1013 | 5 | 6 |  | 992.496 | OK | 2 |  | 3C | 3/8 | 0.557 | 4 | 6
|  |  |  | 69 |  | m= | 47 | 5 | 6 | [5 empty] | 4C | 1/2 | 0.996 | 5 | 8
|  | 2 juegos de 58 vars. |  |  |  | Δ= | 16.9474 | [7 empty] | 5C | 5/8 | 1.55 | 6 | 9
| AX | 4C | 88 | 300 |  |  | 300 |  |  |  | 262.944 | OK |  |  | 6C | 3/4 | 2.235 | 7 | 11
| B1 | 4C | 204 | 3089.22 |  |  | 3063.22 | 5 | 8 |  | 6276.8008 | OK | juegos |  | 8C | 1 | 3.99 | 9 | 14
| B2 | 4C | 4 | 2266 |  | M= | 2240 | 5 | 8 |  | 130.9541 | OK | 2 |  | 10C | 1.25 | 6.225 | 12 | 19
|  |  |  | 1021 |  | m= | 995 | 5 | 8 | [5 empty] | 12C | 1.5 | 8.938 | 14 | 22
|  | 2 juegos de 4 vars. |  |  |  | Δ= | 415
| C | 4C | 64 | 225 |  |  | 225 |  |  |  | 143.424 | OK
| D | 4C | 64 | 175 |  |  | 175 |  |  |  | 111.552 | OK |  |  |  | 3075
DIAFRAGMAS | E1 | 4C | 384 | 172 |  |  | 172 |  |  |  | 657.8381 | OK
| E2 | 4C | 64 | 98 |  |  | 98 |  |  |  | 62.4691 | OK
| F | 4C | 64 | 530 |  |  | 160 | 14 | 8 | 150 | 337.8432 | OK
| F1 | 4C | 64 | 480 |  |  | 160 | 14 | 8 | 50 | 305.9712 | OK
| F2 | 4C | 128 | 328 |  |  | 120 | 14 | 8 | 10 | 418.1606 | OK
| G | 4C | 64 | 391 |  |  | 123 | 99 | 8 |  | 249.239 | OK
| CC | 6C | 32 | 883 |  |  | 853 | 15 |  |  | 631.5216 | OK
RESUMEN DE MATERIALES LOSA DE RODAMIENTO
[5 empty] | Acero de refuerzo de L.E. 4200 kg/cm2 |  |  | UNIDAD |  | CANTIDAD
[5 empty] | Losa y diafragmas |  |  | kg |  | 19041.9407 |  | OK
Concreto de f'c=300 kg/cm2
[5 empty] | Losa y diafragmas |  |  | m3 |  | 150.623 |  | OK |  |  | ¦
[5 empty] | Varillas CC con rosca en sus extremos LE ≥4000 kg/cm2 |  |  | kg |  | 631.5216
[5 empty] | Acero estructural A-36 (placas, tuercas y rondanas) |  |  | kg |  | 275.2 |  | OK
[5 empty] | Concreto asfáltico |  |  | m3 |  | 25.9368 |  | OK
[5 empty] | Ductos de plastico de 2.5Ø x2.10 |  |  | pza |  | 128 |  | OK
[5 empty] | vol de acero |  |  | m3 |  | 2.4257
[5 empty] | peso vol. De acero |  |  | kg/m3 |  | 7850
|  | Espesor |  | area | Volumen de carpeta asfáltica | TOTAL |  |  |  | PESO DE PLACA (KG/PLACA) |  |  | piezas
|  | 0.04 |  | 324.2106 | 12.9684 | 25.9368 | OK |  |  |  | 5.6 |  | 32 | OK
|  |  |  | 324.2106 | 12.9684 |  |  |  |  | PESO DE TUERCAS Y RONDANAS (KG/DIAFRAGMA)
|  | Espesor |  | area | volumen concreto en losa | [5 empty] | 1.5 |  | 64 | OK
|  | 0.18 |  | 324.2106 | 58.3579 | 116.7158 | OK
|  |  |  | 324.2106 | 58.3579
|  | Espesor | area | pzas | volumen concreto en diaf
|  | 0.3 | 2.8256 | 40 | 33.9072 | 33.9072
[5 empty] | TOTAL | 150.623
ductos de plastico
|  | diafragmas | ductos x difragma |  | total
|  | 4 | 32 |  | 128 | OK
150

## LOSAS Y DIAFRAGMAS IZQ 4-5
LISTA DE VARILLAS EN LOSA DE RODAMIENTOEJES 4-5
LOC. | VARILLAS | DIAMETRO | NUMERO | LONG.TOTAL | CROQUIS |  | a | b | c | d | peso
LOSA | A1 | 5C | 544 | 1055.1223 |  |  | 1027.1223 | 5 | 9 |  | 8896.7912 | OK | juegos |  | var | pulg. | peso/ml | radio cm | desarrollo de arco
| A2 | 5C | 67 | 1032.156 |  | M= | 1010.156 | 5 | 6 |  | 1121.5195 | OK | 2 |  | 3C | 3/8 | 0.557 | 4 | 6
|  |  |  | 47.7857 |  | m= | 25.7857 | 5 | 6 | [5 empty] | 4C | 1/2 | 0.996 | 5 | 8
|  | 2 juegos de 67 vars. |  |  |  | Δ= | 14.9147 | [7 empty] | 5C | 5/8 | 1.55 | 6 | 9
| AX | 4C | 88 | 300 |  |  | 300 |  |  |  | 262.944 | OK |  |  | 6C | 3/4 | 2.235 | 7 | 11
| B1 | 4C | 200 | 3090.117 |  |  | 3064.117 | 5 | 8 |  | 6155.5131 | OK | juegos |  | 8C | 1 | 3.99 | 9 | 14
| B2 | 4C | 10 | 2632.1443 |  | M= | 2606.1443 | 5 | 8 |  | 272.1472 | OK | 2 |  | 10C | 1.25 | 6.225 | 12 | 19
|  |  |  | 100.2574 |  | m= | 74.2574 | 5 | 8 | [5 empty] | 12C | 1.5 | 8.938 | 14 | 22
|  | 2 juegos de 10 vars. |  |  |  | Δ= | 281.3208
| C | 4C | 64 | 225 |  |  | 225 |  |  |  | 143.424 | OK
| D | 4C | 64 | 175 |  |  | 175 |  |  |  | 111.552 | OK
DIAFRAGMAS | E1 | 4C | 384 | 177 |  |  | 177 |  |  |  | 676.9613 | OK
| E2 | 4C | 64 | 116 |  |  | 116 |  |  |  | 73.943 | OK
| F | 4C | 64 | 526 |  |  | 158 | 14 | 8 | 150 | 335.2934 | OK
| F1 | 4C | 64 | 476 |  |  | 158 | 14 | 8 | 50 | 303.4214 | OK
| F2 | 4C | 128 | 334 |  |  | 123 | 14 | 8 | 10 | 425.8099 | OK
| G | 4C | 80 | 398 |  |  | 131 | 100 | 8 |  | 317.1264 | OK
| CC | 6C | 40 | 891.2303 |  |  | 861.2303 | 15 |  |  | 796.7599 | OK
RESUMEN DE MATERIALES LOSA DE RODAMIENTO
[5 empty] | Acero de refuerzo de L.E. 4200 kg/cm2 |  |  | UNIDAD |  | CANTIDAD
[5 empty] | Losa y diafragmas |  |  | kg |  | 19096.4465
Concreto de f'c=300 kg/cm2
[5 empty] | Losa y diafragmas |  |  | m3 |  | 143.7661 |  |  |  |  | ¦
[5 empty] | Varillas CC con rosca en sus extremos LE ≥4000 kg/cm2 |  |  | kg |  | 796.7599
[5 empty] | Acero estructural A-36 (placas, tuercas y rondanas) |  |  | kg |  | 275.2
[5 empty] | Carpeta asfáltica |  |  | m3 |  | 25.8196
[5 empty] | Ductos de plastico de 2.5Ø x1.90 |  |  | pza |  | 128
[5 empty] | vol de acero |  |  | m3 |  | 2.4327
[5 empty] | peso vol. De acero |  |  | kg/m3 |  | 7850
|  | Espesor |  | area | Volumen de carpeta asfáltica | TOTAL |  |  |  | PESO DE PLACA (KG/PLACA) |  |  | piezas
| CPO I | 0.04 |  | 322.475 | 12.899 | 25.8196 | OK |  |  |  | 5.6 |  | 32 | OK
| CPO D |  |  | 323.0149 | 12.9206 |  |  |  |  | PESO DE TUERCAS Y RONDANAS (KG/DIAFRAGMA)
|  | Espesor |  | area | volumen concreto en losa | [5 empty] | 1.5 |  | 64 | OK
| CPO I | 0.18 |  | 322.475 | 58.0455 | 116.1882 | OK
| CPO D |  |  | 323.0149 | 58.1427
|  | Espesor | area | pzas | volumen concreto en diaf
|  | 0.3 | 2.8727 | 32 | 27.5779 | 27.5779
[5 empty] | TOTAL | 143.7661
ductos de plastico
|  | diafragmas | ductos x difragma |  | total
|  | 4 | 32 |  | 128 | OK
LISTA DE VARILLAS EN LOSAS DE ACCESO
LOC. | VARILLAS | DIAMETRO | NUMERO | LONG.TOTAL | CROQUIS |  | a | b | c | d | peso
| E1 | 4C | 120 | 1133.5 |  |  | 1097.5 | 10 | 8 |  | 1354.7592 | OK
LOSA DE ACCESO EJE 1 | D1 | 6C | 88 | 618 |  |  | 576 | 10 | 11 |  | 1215.4824 | OK
| D2 | 4C | 88 | 616 |  |  | 580 | 10 | 8 |  | 539.9117 | OK
| D3 | 6C | 11 | 610 |  | M= | 568 | 10 | 11 |  | 328.9473 | OK | 4
|  |  |  | 59 |  | m= | 17 | 10 | 11
|  | 4 juegos de 11 vars. |  |  |  | Δ= | 55.1 | [5 empty] | juegos
| D4 | 4C | 11 | 608 |  | M= | 572 | 10 | 8 |  | 145.7148 | OK | 4
|  |  |  | 57 |  | m= | 21 | 10 | 8
|  | 4 juegos de 11 vars. |  |  |  | Δ= | 55.1
RESUMEN DE MATERIALES LOSAS DE ACCESO
[8 empty] | UNIDAD |  | CANTIDAD
[5 empty] | Acero de refuerzo de L.E. 4200 kg/cm2 |  |  | kg |  | 3584.8154
[5 empty] | Concreto de f'c=250 kg/cm2 |  |  | m3 |  | 40.1979
[5 empty] | vol de acero |  |  | m3 |  | 0.45666
[5 empty] | peso vol. De acero |  |  | kg/m3 |  | 7850
|  | Espesor | Ancho | AREA | volumen concreto en losa
|  | 0.3 |  | 66.9052 | 20.0716 | M3
|  | 0.3 |  | 67.0879 | 20.1264 | M3 | [7 empty] | #REF!
|  | TOTAL |  |  | 40.1979 | M3
150

## LISTA DE TODOS LOS PARAPETOS
|  |  | GUARNICION |  |  | REMATE
| GUARNICION |  | PESO TOTAL (acero kg) | CONCRETO f'c=250 (m3) | CONCRETO f'c=150 (m3) | PESO TOTAL (acero kg) | CONCRETO f'c=250 (m3) | CONCRETO f'c=150 (m3) | 7.6Ø (3") kg | 5.1Ø (2") kg | 6.4Ø (2 1/2") kg | 3.8Ø (1 1/2") kg | ACERO/PILASTRA A-36 (kg) | TUERCAS/PILASTRA (pza.)
T 34.3.1 - 1 | GUARNICION TIPO II | GUARNICION SOBRE LOSA | 33 | 0.14 | 0 | 72 | 0.4 | 0 | 11.3 | 0 | 3 | 0 | 17 | 4
T 34.3.1 - 2 | GUARNICION TIPO II A | GUARNICION SOBRE CABALLETE | 30 | 0.14 | 0 | 64 | 0.4 | 0 | 11.3 | 0 | 3 | 0 | 17 | 4
T 34.4.1 - 1 | GUARNICION TIPO IV | BANQUETA SOBRE LOSA | 39 | 0.1 | 0.14 | 74 | 0.46 | 0 | 11.3 | 5.4 | 3 | 1.4 | 34 | 4
T 34.4.1 - 2 | GUARNICION TIPO IV-A | BANQUETA SOBRE ALERO | 39 | 0.1 | 0.17 | 71 | 0.46 | 0 | 11.3 | 5.4 | 3 | 1.4 | 34 | 4
T 34.4.1 - 3 | GUARNICION TIPO V | BANQUETA SOBRE TERRAPLEN | 52 | 0.23 | 0.17 | 101 | 0.66 | 0 | 11.3 | 5.4 | 3 | 1.4 | 34 | 4
T 34.6.1 - 1 | GUARNICION TIPO III | GUARNICION SOBRE LOSA | 39 | 0.2 | 0 | 92 | 0.65 | 0 | 11.3 | 5.4 | 3 | 1.4 | 28 | 4
T 34.6.1 - 2 | GUARNICION TIPO III-A | GUARNICION SOBRE ALERO | 37 | 0.2 | 0 | 92 | 0.65 | 0 | 11.3 | 5.4 | 3 | 1.4 | 28 | 4
BANQ. T-IV | LONG. DE BANQ. | f'c= 150 | TUBO DE CARTON 21.0 Ø
39 | 75 | 0.14 | 2
41 | 100 | 0.18 | 3
43 | 125 | 0.22 | 4
47 | 150 | 0.26 | 5
49 | 175 | 0.3 | 6
BANQ. T-IV-A | LONG. DE BANQ. | f'c= 150 | RELLENO COMPACTADO
| 75 | 0.17 | 0.12
| 100 | 0.19 | 0.17
| 125 | 0.2 | 0.23
| 150 | 0.22 | 0.29
| 175 | 0.23 | 0.35
BANQ. T-V | LONG. DE BANQ. | f'c= 150 | RELLENO COMPACTADO
| 75 | 0.17 | 0.12
| 100 | 0.19 | 0.17
| 125 | 0.2 | 0.23
| 150 | 0.22 | 0.29
| 175 | 0.23 | 0.35