## axial UU
PROYECTO: | COMPLEJO VIAL TLAXCALA |  | DESCRIPCIÓN: | AXIAL |  |  |  | PROYECTO: | COMPLEJO VIAL TLAXCALA | DESCRIPCIÓN: | GRAFICA ESFUERZO DEFORMACIÒN
| PUENTE MOLINITO - TEXMELUCAN |  | POZO | SPT 2 |  |  |  |  | PUENTE MOLINITO - TEXMELUCAN
MUESTRA: | M-22 |  | FECHA: | 2017-11-30 |  |  |  | MUESTRA: | M-22 | FECHA: | 2017-11-30
PROF.: | 15.20 - 15.90 |  | OPERADOR: | ABJ |  |  |  | PROF.: | 15.20 - 15.90 | OPERADOR: | ABJ
|  | H0= | 9.88 | cm | [5 empty] | Ensaye:
|  | D0= | 3.45 | cm | [5 empty] | H0= | 9.88 | cm
|  | A0= | 9.3482 | cm2 | [5 empty] | D0= | 3.45 | cm
|  | s3= | 0 | kg/cm2 | [5 empty] | A0= | 9.3482 | cm2
[10 empty] | s3= | 0 | kg/cm2
[10 empty] | w= |  | %
[10 empty] | Wm= | 140.76 | g
| Registrados en el ensaye |  |  | Parámetros calculados | [5 empty] | g | 1.524 | gr/cm3
| Carga | Desplazamiento | Def. unitaria | Área | Esfuerzo | Esfuerzo
|  |  | axial | corregida | desviador | cortante
| P | d | e | Ac | q | t
| kg | mm | mm/mm | cm2 | kg/cm2 | kg/cm2
| 0 | 0 | 0 | 9.3482 | 0 | 0 | 0
| 0.43875 | 0.127 | 0.0012854 | 9.3603 | 0.046874 | 0.023437 | 0.00012854
| 0.8775 | 0.254 | 0.0025709 | 9.3723 | 0.093627 | 0.046813 | 0.00025709
| 1.3162 | 0.381 | 0.0038563 | 9.3844 | 0.14026 | 0.07013 | 0.00038563
| 1.755 | 0.508 | 0.0051417 | 9.3965 | 0.18677 | 0.093385 | 0.00051417
| 2.1938 | 0.635 | 0.0064271 | 9.4087 | 0.23316 | 0.11658 | 0.00064271
| 2.6325 | 0.762 | 0.0077126 | 9.4209 | 0.27943 | 0.13972 | 0.00077126
| 2.8958 | 0.889 | 0.008998 | 9.4331 | 0.30698 | 0.15349 | 0.0008998
| 3.159 | 1.016 | 0.010283 | 9.4454 | 0.33445 | 0.16723 | 0.0010283
| 3.4223 | 1.143 | 0.011569 | 9.4576 | 0.36185 | 0.18093 | 0.0011569
| 3.51 | 1.27 | 0.012854 | 9.47 | 0.37065 | 0.18532 | 0.0012854
| 3.55 | 1.397 | 0.01414 | 9.4823 | 0.37438 | 0.18719
| 3.51 | 1.524 | 0.015425 | 9.4947 | 0.36968 | 0.18484
| 3.3345 | 1.651 | 0.016711 | 9.5071 | 0.35074 | 0.17537
| 3.0713 | 1.778 | 0.017996 | 9.5195 | 0.32263 | 0.16131
[13 empty] | 0 | 0
[13 empty] | 0.0095 | 0.35
OBSERVACIONES:
36.8421
Se obtuvo un módulo de elasticidad de 36 kg/cm2
ºº
ESTUDIO Y PROYECTO PARA LA CONSTRUCCIÓN DEL COMPLEJO VIAL METROPOLITANO "TLAXCALA"
ESTUDIO Y PROYECTO PARA LA CONSTRUCCIÓN DEL COMPLEJO VIAL METROPOLITANO "TLAXCALA"