## axial UU
PROYECTO: | COMPLEJO VIAL TLAXCALA |  | DESCRIPCIÓN: | AXIAL |  |  |  | PROYECTO: | COMPLEJO VIAL TLAXCALA | DESCRIPCIÓN: | GRAFICA ESFUERZO DEFORMACIÒN
| PUENTE MOLINITO - TEXMELUCAN |  | POZO | SPT 2 |  |  |  |  | PUENTE MOLINITO - TEXMELUCAN
MUESTRA: | M-4 |  | FECHA: | 2017-11-30 |  |  |  | MUESTRA: | M-4 | FECHA: | 2017-11-30
PROF.: | - |  | OPERADOR: | ABJ |  |  |  | PROF.: | - | OPERADOR: | ABJ
|  | H0= | 10.89 | cm | [5 empty] | Ensaye:
|  | D0= | 3.5433 | cm | [5 empty] | H0= | 10.89 | cm
|  | A0= | 9.8609 | cm2 | [5 empty] | D0= | 3.5433 | cm
|  | s3= | 0 | kg/cm2 | [5 empty] | A0= | 9.8609 | cm2
[10 empty] | s3= | 0 | kg/cm2
[10 empty] | w= |  | %
[10 empty] | Wm= | 185.6 | g
| Registrados en el ensaye |  |  | Parámetros calculados | [5 empty] | g | 1.7284 | gr/cm3
| Carga | Desplazamiento | Def. unitaria | Área | Esfuerzo | Esfuerzo
|  |  | axial | corregida | desviador | cortante
| P | d | e | Ac | q | t
| kg | mm | mm/mm | cm2 | kg/cm2 | kg/cm2
0 | 0 | 0 | 0 | 9.8609 | 0 | 0 | 0
0.65812 | 0.43875 | 0.127 | 0.0011662 | 9.8724 | 0.044442 | 0.022221 | 0.00011662
1.3162 | 0.8775 | 0.254 | 0.0023324 | 9.8839 | 0.088781 | 0.04439 | 0.00023324
1.9744 | 1.3162 | 0.381 | 0.0034986 | 9.8955 | 0.13302 | 0.066508 | 0.00034986
2.7641 | 1.8428 | 0.508 | 0.0046648 | 9.9071 | 0.186 | 0.093002 | 0.00046648
3.2906 | 2.1938 | 0.635 | 0.005831 | 9.9187 | 0.22117 | 0.11059 | 0.0005831
4.0804 | 2.7203 | 0.762 | 0.0069972 | 9.9303 | 0.27393 | 0.13697 | 0.00069972
4.4752 | 2.9835 | 0.889 | 0.0081635 | 9.942 | 0.30009 | 0.15004 | 0.00081635
4.7385 | 3.159 | 1.016 | 0.0093297 | 9.9537 | 0.31737 | 0.15868 | 0.00093297
5.0018 | 3.3345 | 1.143 | 0.010496 | 9.9655 | 0.33461 | 0.1673 | 0.0010496
5.265 | 3.51 | 1.27 | 0.011662 | 9.9772 | 0.3518 | 0.1759 | 0.0011662
5.3966 | 3.5978 | 1.397 | 0.012828 | 9.989 | 0.36017 | 0.18009
5.5282 | 3.6855 | 1.524 | 0.013994 | 10.0008 | 0.36852 | 0.18426
5.3966 | 3.5978 | 1.651 | 0.015161 | 10.0127 | 0.35932 | 0.17966
5.265 | 3.51 | 1.778 | 0.016327 | 10.0245 | 0.35014 | 0.17507
5.0018 | 3.3345 | 1.905 | 0.017493 | 10.0364 | 0.33224 | 0.16612
4.7385 | 3.159 | 2.032 | 0.018659 | 10.0484 | 0.31438 | 0.15719
4.3436 | 2.8958 | 2.159 | 0.019826 | 10.0603 | 0.28784 | 0.14392
3.9487 | 2.6325 | 2.286 | 0.020992 | 10.0723 | 0.26136 | 0.13068
[13 empty] | 0 | 0
[13 empty] | 0.0075 | 0.3
OBSERVACIONES:
40
Se obtuvo un módulo de elasticidad de 40 kg/cm2
ºº
ESTUDIO Y PROYECTO PARA LA CONSTRUCCIÓN DEL COMPLEJO VIAL METROPOLITANO "TLAXCALA"
ESTUDIO Y PROYECTO PARA LA CONSTRUCCIÓN DEL COMPLEJO VIAL METROPOLITANO "TLAXCALA"