## axial UU
PROYECTO: | COMPLEJO VIAL TLAXCALA |  | DESCRIPCIÓN: | AXIAL |  |  |  | PROYECTO: | COMPLEJO VIAL TLAXCALA | DESCRIPCIÓN: | GRAFICA ESFUERZO DEFORMACIÒN
| PUENTE MOLINITO - TEXMELUCAN |  | POZO | SPT 3 |  |  |  |  | PUENTE MOLINITO - TEXMELUCAN
MUESTRA: | M-6 |  | FECHA: | 2017-11-30 |  |  |  | MUESTRA: | M-6 | FECHA: | 2017-11-30
PROF.: | 3.00- 4.00 m |  | OPERADOR: | ABJ |  |  |  | PROF.: | 3.00- 4.00 m | OPERADOR: | ABJ
|  | H0= | 10.54 | cm | [5 empty] | Ensaye:
|  | D0= | 3.8367 | cm | [5 empty] | H0= | 10.54 | cm
|  | A0= | 11.5611 | cm2 | [5 empty] | D0= | 3.8367 | cm
|  | s3= | 0 | kg/cm2 | [5 empty] | A0= | 11.5611 | cm2
[10 empty] | s3= | 0 | kg/cm2
[10 empty] | w= |  | %
[10 empty] | Wm= | 195.9 | g
| Registrados en el ensaye |  |  | Parámetros calculados | [5 empty] | g | 1.6077 | gr/cm3
| Carga | Desplazamiento | Def. unitaria | Área | Esfuerzo | Esfuerzo
|  |  | axial | corregida | desviador | cortante
| P | d | e | Ac | q | t
| kg | mm | mm/mm | cm2 | kg/cm2 | kg/cm2
| 0 | 0 | 0 | 11.5611 | 0 | 0 | 0
| 1.17 | 0.127 | 0.0012049 | 11.575 | 0.10108 | 0.05054 | 0.00012049
| 2.34 | 0.254 | 0.0024099 | 11.589 | 0.20192 | 0.10096 | 0.00024099
| 3.51 | 0.381 | 0.0036148 | 11.603 | 0.30251 | 0.15125 | 0.00036148
| 4.68 | 0.508 | 0.0048197 | 11.6171 | 0.40285 | 0.20143 | 0.00048197
| 5.265 | 0.635 | 0.0060247 | 11.6312 | 0.45266 | 0.22633 | 0.00060247
| 5.85 | 0.762 | 0.0072296 | 11.6453 | 0.50235 | 0.25117 | 0.00072296
| 6.435 | 0.889 | 0.0084345 | 11.6594 | 0.55191 | 0.27596 | 0.00084345
| 6.786 | 1.016 | 0.0096395 | 11.6736 | 0.58131 | 0.29066 | 0.00096395
| 6.435 | 1.143 | 0.010844 | 11.6878 | 0.55057 | 0.27529 | 0.0010844
| 5.85 | 1.27 | 0.012049 | 11.7021 | 0.49991 | 0.24996 | 0.0012049
[13 empty] | 0 | 0
[13 empty] | 0.007 | 0.6
OBSERVACIONES:
85.7143
Se obtuvo un módulo de elasticidad de 85 kg/cm2
ºº
ESTUDIO Y PROYECTO PARA LA CONSTRUCCIÓN DEL COMPLEJO VIAL METROPOLITANO "TLAXCALA"
ESTUDIO Y PROYECTO PARA LA CONSTRUCCIÓN DEL COMPLEJO VIAL METROPOLITANO "TLAXCALA"